## Orçamento Analítico
|  | Obra |  | Bancos |  | B.D.I. |  | Encargos Sociais
|  | SUBSTITUIÇÃO DE FORRO EXISTENTE POR TERMOACÚSTICO DO SALÃO DE EVENTOS UNIDADE SESI ARAÇAGI. |  | SINAPI - 01/2022 - Maranhão SBC - 03/2022 - Maranhão ORSE - 12/2021 - Sergipe SETOP - 10/2021 - Minas Gerais CPOS - 11/2021 - São Paulo CAEMA - 12/2019 - Maranhão |  | 25,0% |  | Não Desonerado: embutido nos preços unitário dos insumos de mão de obra, de acordo com as bases.
Planilha Orçamentária Analítica
1 |  |  | SERVIÇOS PRELIMINARES | [5 empty] | 1658.52
1.1 | Código | Banco | Descrição | Tipo |  | Und | Quant. | Valor Unit | Total
Composição | 2450 | ORSE | Limpeza geral | Limpeza |  | m² | 1 | 2.17 | 2.17
Composição Auxiliar | 10549 | ORSE | Encargos Complementares - Servente | Provisórios |  | h | 0.1 | 3.55 | 0.35
Insumo | 1997 | ORSE | Sabão em pó | Material |  | kg | 0.005 | 8.96 | 0.04
Insumo | 2414 | ORSE | Vassoura piaçava | Material |  | un | 0.05 | 11.8 | 0.59
Insumo | 00006111 | SINAPI | SERVENTE DE OBRAS | Mão de Obra |  | H | 0.1 | 11.9 | 1.19
|  |  |  | MO sem LS => | 1.19 | LS => | 0 | MO com LS => | 1.19
|  |  |  | Valor do BDI => | 0.54 |  | Valor com BDI => |  | 2.71
[6 empty] | Quant. => | 612 | Preço Total => | 1658.52
2 |  |  | TAXAS EMOLUMENTOS | [5 empty] | 292.42
2.1 | Código | Banco | Descrição | Tipo |  | Und | Quant. | Valor Unit | Total
Composição | 0003 | Próprio | TAXA DE ANOTAÇÃO DE RESPONSABILIDADE TÉCNICA | CANT - CANTEIRO DE OBRAS |  | UND | 1 | 233.94 | 233.94
Insumo | 001/2021 | Próprio | TAXA DE ANATOÇÃO DE RESPONSABILIDADE TÉCNICA | Taxas |  | UN | 1 | 233.94 | 233.94
|  |  |  | MO sem LS => | 0 | LS => | 0 | MO com LS => | 0
|  |  |  | Valor do BDI => | 58.48 |  | Valor com BDI => |  | 292.42
[6 empty] | Quant. => | 1 | Preço Total => | 292.42
3 |  |  | SERVIÇOS PRELIMINARES PARA TELHADO | [5 empty] | 43409.11
3.1 | Código | Banco | Descrição | Tipo |  | Und | Quant. | Valor Unit | Total
Composição | 100328 | SINAPI | RETIRADA E RECOLOCAÇÃO DE TELHA CERÂMICA DE ENCAIXE, COM ATÉ DUAS ÁGUAS, INCLUSO IÇAMENTO. AF_07/2019 | COBE - COBERTURA |  | m² | 1 | 10.79 | 10.79
Composição Auxiliar | 93281 | SINAPI | GUINCHO ELÉTRICO DE COLUNA, CAPACIDADE 400 KG, COM MOTO FREIO, MOTOR TRIFÁSICO DE 1,25 CV - CHP DIURNO. AF_03/2016 | CHOR - CUSTOS HORÁRIOS DE MÁQUINAS E EQUIPAMENTOS |  | CHP | 0.0048 | 17.38 | 0.08
Composição Auxiliar | 93282 | SINAPI | GUINCHO ELÉTRICO DE COLUNA, CAPACIDADE 400 KG, COM MOTO FREIO, MOTOR TRIFÁSICO DE 1,25 CV - CHI DIURNO. AF_03/2016 | CHOR - CUSTOS HORÁRIOS DE MÁQUINAS E EQUIPAMENTOS |  | CHI | 0.0067 | 16.53 | 0.11
Composição Auxiliar | 88316 | SINAPI | SERVENTE COM ENCARGOS COMPLEMENTARES | SEDI - SERVIÇOS DIVERSOS |  | H | 0.218 | 15.21 | 3.31
Composição Auxiliar | 88323 | SINAPI | TELHADISTA COM ENCARGOS COMPLEMENTARES | SEDI - SERVIÇOS DIVERSOS |  | H | 0.133 | 22.6 | 3
Insumo | 00007175 | SINAPI | TELHA DE BARRO / CERAMICA, NAO ESMALTADA, TIPO ROMANA, AMERICANA, PORTUGUESA, FRANCESA, COMPRIMENTO DE *41* CM, RENDIMENTO DE *16* TELHAS/M2 | Material |  | UN | 3.55 | 1.21 | 4.29
|  |  |  | MO sem LS => | 5.37 | LS => | 0 | MO com LS => | 5.37
|  |  |  | Valor do BDI => | 2.69 |  | Valor com BDI => |  | 13.48
[6 empty] | Quant. => | 612 | Preço Total => | 8249.76
3.2 | Código | Banco | Descrição | Tipo |  | Und | Quant. | Valor Unit | Total
Composição | 12841 | ORSE | Manta de polietileno expandido, com 1 face metalizada para subcobertura, e = *5* mm | Complementos |  | m² | 1 | 33.64 | 33.64
Composição Auxiliar | 10549 | ORSE | Encargos Complementares - Servente | Provisórios |  | h | 0.2 | 3.55 | 0.71
Composição Auxiliar | 10551 | ORSE | Encargos Complementares - Carpinteiro | Provisórios |  | h | 0.2 | 3.46 | 0.69
Insumo | 00001213 | SINAPI | CARPINTEIRO DE FORMAS | Mão de Obra |  | H | 0.2 | 16.18 | 3.23
Insumo | 00006111 | SINAPI | SERVENTE DE OBRAS | Mão de Obra |  | H | 0.2 | 11.9 | 2.38
Insumo | 00042527 | SINAPI | MANTA DE POLIETILENO EXPANDIDO, COM 1 FACE METALIZADA PARA SUBCOBERTURA, E = *5* MM | Material |  | m² | 1.1 | 23.18 | 25.49
Insumo | 00042529 | SINAPI | FITA ADESIVA ALUMINIZADA, PARA INSTALACAO DE MANTAS DE SUBCOBERTURA, L = *5* CM | Material |  | M | 0.88 | 1.3 | 1.14
|  |  |  | MO sem LS => | 5.61 | LS => | 0 | MO com LS => | 5.61
|  |  |  | Valor do BDI => | 8.41 |  | Valor com BDI => |  | 42.05
[6 empty] | Quant. => | 612 | Preço Total => | 25734.6
| Código | Banco | Descrição | Tipo |  | Und | Quant. | Valor Unit | Total
Insumo | 00007173 | SINAPI | TELHA DE BARRO / CERAMICA, NAO ESMALTADA, TIPO COLONIAL, CANAL, PLAN, PAULISTA, COMPRIMENTO DE *44 A 50* CM, RENDIMENTO DE COBERTURA DE *26* TELHAS/M2 - REPOSIÇÃO 250M² | Material |  | MIL | 1 | 1070 | 1070
|  |  |  | MO sem LS => | 0 | LS => | 0 | MO com LS => | 0
|  |  |  | Valor do BDI => | 267.5 |  | Valor com BDI => |  | 1337.5
[6 empty] | Quant. => | 6.5 | Preço Total => | 8693.75
3.5 | Código | Banco | Descrição | Tipo |  | Und | Quant. | Valor Unit | Total
Composição | 68053 | SINAPI | FORNECIMENTO/INSTALACAO LONA PLASTICA PRETA, PARA IMPERMEABILIZACAO, ESPESSURA 150 MICRAS. | IMPE - IMPERMEABILIZAÇÕES E PROTEÇÕES DIVERSAS |  | m² | 1 | 5.85 | 5.85
Composição Auxiliar | 88270 | SINAPI | IMPERMEABILIZADOR COM ENCARGOS COMPLEMENTARES | SEDI - SERVIÇOS DIVERSOS |  | H | 0.2 | 19.68 | 3.93
Insumo | 00003777 | SINAPI | LONA PLASTICA PESADA PRETA, E = 150 MICRA | Material |  | m² | 1.1 | 1.75 | 1.92
|  |  |  | MO sem LS => | 3.29 | LS => | 0 | MO com LS => | 3.29
|  |  |  | Valor do BDI => | 1.46 |  | Valor com BDI => |  | 7.31
[6 empty] | Quant. => | 100 | Preço Total => | 731
4 |  |  | FORRO TERMOACÚSTICO | [5 empty] | 188184
4.1 | Código | Banco | Descrição | Tipo |  | Und | Quant. | Valor Unit | Total
Composição | COR_003 | Próprio | FORNECIMENTO E INSTALAÇÃO DE FORRO TERMO-ACÚSTICO EM PLACAS DE CORTIÇA PINTADA, COR BRANCO NEVE, TINTA LATEX, INCLUSIVE ACABAMENTOS E REMOÇÃO DE ENTULHOS E RESÍDUOS SÓLIDOS | SEDI - SERVIÇOS DIVERSOS |  | M2 | 1 | 366 | 366
Insumo | 007_2024 | Próprio | FORNECIMENTO FORRO TERMO-ACÚSTICO EM PLACAS DE CORTIÇA PINTADA, COR BRACO NEVE, EM TITA LATEX. | Material |  | m² | 1.25 | 292.8 | 366
|  |  |  | MO sem LS => | 0 | LS => | 0 | MO com LS => | 0
|  |  |  | Valor do BDI => | 91.5 |  | Valor com BDI => |  | 457.5
[6 empty] | Quant. => | 400 | Preço Total => | 183000
4.2 | Código | Banco | Descrição | Tipo |  | Und | Quant. | Valor Unit | Total
Composição | 04.07.020 | CPOS | Retirada de forro qualquer em placas ou tiras fixadas | 4.07 |  | m² | 1 | 10.37 | 10.37
Insumo | B.01.000.010111 | CPOS | Carpinteiro | Mão de Obra |  | H | 0.28 | 20.3376 | 5.69
Insumo | B.01.000.010112 | CPOS | Ajudante de carpinteiro | Mão de Obra |  | H | 0.28 | 16.7352 | 4.68
|  |  |  | MO sem LS => | 10.37 | LS => | 0 | MO com LS => | 10.37
|  |  |  | Valor do BDI => | 2.59 |  | Valor com BDI => |  | 12.96
[6 empty] | Quant. => | 400 | Preço Total => | 5184
5 |  |  | SERVIÇOS ELETRICOS | [5 empty] | 12994.5
5.1 | Código | Banco | Descrição | Tipo |  | Und | Quant. | Valor Unit | Total
Composição | 4988 | ORSE | Remoção e Reinstalação de luminárias 1x32W, 2x32W, 3x32W ou 4x32W | Conversão InfoWOrca |  | un | 1 | 61.13 | 61.13
Composição Auxiliar | 10549 | ORSE | Encargos Complementares - Servente | Provisórios |  | h | 1.2 | 3.55 | 4.26
Composição Auxiliar | 10552 | ORSE | Encargos Complementares - Eletricista | Provisórios |  | h | 1.2 | 3.42 | 4.1
Insumo | 160 | ORSE | Aluguel de andaime metálico tubular simples - aluguel diário por peça | Serviços |  | pxd | 4 | 0.4 | 1.6
Insumo | 00000944 | SINAPI | FIO DE COBRE, SOLIDO, CLASSE 1, ISOLACAO EM PVC/A, ANTICHAMA BWF-B, 450/750V, SECAO NOMINAL 4 MM2 | Material |  | M | 4 | 4.37 | 17.48
Insumo | 00002436 | SINAPI | ELETRICISTA | Mão de Obra |  | H | 1.2 | 16.18 | 19.41
Insumo | 00006111 | SINAPI | SERVENTE DE OBRAS | Mão de Obra |  | H | 1.2 | 11.9 | 14.28
|  |  |  | MO sem LS => | 33.69 | LS => | 0 | MO com LS => | 33.69
|  |  |  | Valor do BDI => | 15.28 |  | Valor com BDI => |  | 76.41
[6 empty] | Quant. => | 60 | Preço Total => | 4584.6
5.2 | Código | Banco | Descrição | Tipo |  | Und | Quant. | Valor Unit | Total
Composição | 8067 | ORSE | Serviços de instalações de quadros elétricos de sobrepor - h = 1,7 a 1,9m | Diversos |  | h | 1 | 224.27 | 224.27
Composição Auxiliar | 10549 | ORSE | Encargos Complementares - Servente | Provisórios |  | h | 5 | 3.55 | 17.75
Composição Auxiliar | 10550 | ORSE | Encargos Complementares - Pedreiro | Provisórios |  | h | 2.5 | 3.43 | 8.57
Composição Auxiliar | 10552 | ORSE | Encargos Complementares - Eletricista | Provisórios |  | h | 5 | 3.42 | 17.1
Insumo | 00002436 | SINAPI | ELETRICISTA | Mão de Obra |  | H | 5 | 16.18 | 80.9
Insumo | 00004750 | SINAPI | PEDREIRO | Mão de Obra |  | H | 2.5 | 16.18 | 40.45
Insumo | 00006111 | SINAPI | SERVENTE DE OBRAS | Mão de Obra |  | H | 5 | 11.9 | 59.5
|  |  |  | MO sem LS => | 180.85 | LS => | 0 | MO com LS => | 180.85
|  |  |  | Valor do BDI => | 56.06 |  | Valor com BDI => |  | 280.33
[6 empty] | Quant. => | 30 | Preço Total => | 8409.9
[5 empty] | Total sem BDI |  | 197237.04
[5 empty] | Total do BDI |  | 49301.51
[5 empty] | Total Geral |  | 246538.55
_______________________________________________________________ LUIZ CARLOS PEREIRA Setor de Engenharia