## Orçamento Sintético
|  |  | Obra | Bancos |  | B.D.I. |  | Encargos Sociais
|  |  | SUBSTITUIÇÃO DE FORRO EXISTENTE POR TERMOACÚSTICO DO SALÃO DE EVENTOS UNIDADE SESI ARAÇAGI. | SINAPI - 01/2022 - Maranhão SBC - 03/2022 - Maranhão ORSE - 12/2021 - Sergipe SETOP - 10/2021 - Minas Gerais CPOS - 11/2021 - São Paulo CAEMA - 12/2019 - Maranhão |  | 25,0% |  | Não Desonerado: embutido nos preços unitário dos insumos de mão de obra, de acordo com as bases.
Orçamento Sintético
Item | Código | Banco | Descrição | Und | Quant. | Valor Unit | Valor Unit com BDI | Total | Peso (%)
1 |  |  | SERVIÇOS PRELIMINARES |  |  |  |  | 1658.52 | 0.6727%
1.1 | 2450 | ORSE | Limpeza geral | m² | 612 | 2.17 | 2.71 | 1658.52 | 0.6727%
2 |  |  | TAXAS EMOLUMENTOS |  |  |  |  | 292.42 | 0.1186%
2.1 | 0003 | Próprio | TAXA DE ANOTAÇÃO DE RESPONSABILIDADE TÉCNICA | UND | 1 | 233.94 | 292.42 | 292.42 | 0.1186%
3 |  |  | SERVIÇOS PRELIMINARES PARA TELHADO |  |  |  |  | 43409.11 | 17.61%
3.1 | 100328 | SINAPI | RETIRADA E RECOLOCAÇÃO DE TELHA CERÂMICA DE ENCAIXE, COM ATÉ DUAS ÁGUAS, INCLUSO IÇAMENTO. AF_07/2019 | m² | 612 | 10.79 | 13.48 | 8249.76 | 3.346%
3.2 | 12841 | ORSE | Manta de polietileno expandido, com 1 face metalizada para subcobertura, e = *5* mm | m² | 612 | 33.64 | 42.05 | 25734.6 | 10.44%
3.4 | 00007173 | SINAPI | TELHA DE BARRO / CERAMICA, NAO ESMALTADA, TIPO COLONIAL, CANAL, PLAN, PAULISTA, COMPRIMENTO DE *44 A 50* CM, RENDIMENTO DE COBERTURA DE *26* TELHAS/M2 - REPOSIÇÃO 250M² | MIL | 6.5 | 1070 | 1337.5 | 8693.75 | 3.526%
3.5 | 68053 | SINAPI | FORNECIMENTO/INSTALACAO LONA PLASTICA PRETA, PARA IMPERMEABILIZACAO, ESPESSURA 150 MICRAS. | m² | 100 | 5.85 | 7.31 | 731 | 0.2965%
4 |  |  | FORRO TERMOACÚSTICO |  |  |  |  | 188184 | 76.33%
4.1 | COR_003 | Próprio | FORNECIMENTO E INSTALAÇÃO DE FORRO TERMO-ACÚSTICO EM PLACAS DE CORTIÇA PINTADA, COR BRANCO NEVE, TINTA LATEX, INCLUSIVE ACABAMENTOS E REMOÇÃO DE ENTULHOS E RESÍDUOS SÓLIDOS | M2 | 400 | 366 | 457.5 | 183000 | 74.23%
4.2 | 04.07.020 | CPOS | Retirada de forro qualquer em placas ou tiras fixadas | m² | 400 | 10.37 | 12.96 | 5184 | 2.103%
5 |  |  | SERVIÇOS ELETRICOS |  |  |  |  | 12994.5 | 5.271%
5.1 | 4988 | ORSE | Remoção e Reinstalação de luminárias 1x32W, 2x32W, 3x32W ou 4x32W | un | 60 | 61.13 | 76.41 | 4584.6 | 1.86%
5.2 | 8067 | ORSE | Serviços de instalações de quadros elétricos de sobrepor - h = 1,7 a 1,9m | h | 30 | 224.27 | 280.33 | 8409.9 | 3.411%
[5 empty] | Total sem BDI |  | 197237.04
[5 empty] | Total do BDI |  | 49301.51
[5 empty] | Total Geral |  | 246538.55
_______________________________________________________________ LUIZ CARLOS PEREIRA Setor de Engenharia