## ANEXO IV - SINTÉTICA
SENAI - SERVIÇO NACIONAL DE APRENDIZAGEM INDUSTRIAL
REGISTRO DE PREÇO PARA MANUTENÇÃO PREDIAL - POLO I (SÃO LUÍS)
| ENCARGOS SOCIAIS DESONERADOS |  |  |  |  | DATA REFERÊNCIA TÉCNICA: NOVEMBRO/2022
| HORISTA=84,15% |  | MENSALISTA=47,51% | B.D.I.PADRÃO =25,00%
Orçamento Sintética
Item | Código | Banco | Descrição | Und | Quant. | Valor Unit | Valor Unit com BDI | Total | Peso (%)
1 |  |  | ADMINISTRAÇÃO LOCAL |  |  |  |  | 87160 | 5.15%
1.1 | 90776 | SINAPI | ENCARREGADO GERAL COM ENCARGOS COMPLEMENTARES | H | 1350 | 24.73 | 30.91 | 41728.5 | 2.466%
1.2 | 88255 | SINAPI | AUXILIAR TÉCNICO DE ENGENHARIA COM ENCARGOS COMPLEMENTARES | H | 750 | 21.39 | 26.73 | 20047.5 | 1.185%
1.3 | 90778 | SINAPI | ENGENHEIRO CIVIL DE OBRA PLENO COM ENCARGOS COMPLEMENTARES | H | 200 | 101.54 | 126.92 | 25384 | 1.5%
2 |  |  | DEMOLIÇÕES, DESMONTAGENS E RETIRADAS |  |  |  |  | 67613.89 | 3.995%
2.1 | 97622 | SINAPI | DEMOLIÇÃO DE ALVENARIA DE BLOCO FURADO, DE FORMA MANUAL, SEM REAPROVEITAMENTO. AF_12/2017 | m³ | 25 | 43.71 | 54.63 | 1365.75 | 0.0807%
2.2 | 90443 | SINAPI | RASGO EM ALVENARIA PARA RAMAIS/ DISTRIBUIÇÃO COM DIAMETROS MENORES OU IGUAIS A 40 MM. AF_05/2015 | M | 75 | 10.35 | 12.93 | 969.75 | 0.0573%
2.3 | 72135 | SINAPI | ABERTURA/FECHAMENTO RASGO ALVENARIA PARA TUBOS, FECHAMENTO COM ARGAMASSA TRACO 1:1:6 (CIMENTO, CAL E AREIA) | M | 75 | 5.52 | 6.9 | 517.5 | 0.03058%
2.4 | 023573 | SBC | RETIRADA E RECOLOCACAO DE LUMINARIAS | UN | 175 | 16.67 | 20.83 | 3645.25 | 0.2154%
2.5 | 85377 | SINAPI | DESMONTAGEM E REMOCAO DE DIVISORIAS DE MARMORE OU GRANITO | m² | 25 | 42.39 | 52.98 | 1324.5 | 0.07826%
2.6 | 27 | ORSE | Demolição de concreto armado com martelete e compressor | m³ | 2.75 | 74.49 | 93.11 | 256.05 | 0.01513%
2.7 | 97631 | SINAPI | DEMOLIÇÃO DE ARGAMASSAS, DE FORMA MANUAL, SEM REAPROVEITAMENTO. AF_12/2017 | m² | 370 | 2.55 | 3.18 | 1176.6 | 0.06952%
2.8 | 18 | ORSE | Demolição de piso cerâmico ou ladrilho | m² | 200 | 11.73 | 14.66 | 2932 | 0.1732%
2.9 | 97633 | SINAPI | DEMOLIÇÃO DE REVESTIMENTO CERÂMICO, DE FORMA MANUAL, SEM REAPROVEITAMENTO. AF_12/2017 | m² | 275 | 17.44 | 21.8 | 5995 | 0.3542%
2.10 | 16 | ORSE | Demolição manual de piso em concreto simples e/ou cimentado | m² | 175 | 21.81 | 27.26 | 4770.5 | 0.2819%
2.11 | 97647 | SINAPI | REMOÇÃO DE TELHAS, DE FIBROCIMENTO, METÁLICA E CERÂMICA, DE FORMA MANUAL, SEM REAPROVEITAMENTO. AF_12/2017 | m² | 800 | 2.64 | 3.3 | 2640 | 0.156%
2.12 | 2095 | ORSE | Remoção de vaso sanitário | un | 60 | 10.82 | 13.52 | 811.2 | 0.04793%
2.13 | 97663 | SINAPI | REMOÇÃO DE LOUÇAS, DE FORMA MANUAL, SEM REAPROVEITAMENTO. AF_12/2017 | UN | 40 | 9.36 | 11.7 | 468 | 0.02765%
2.14 | 15.003.0410-A | EMOP | RETIRADA E REASSENTAMENTO DE VASO SANITARIO SIFONADO,INCLUSIVE MATERIAIS NECESSARIOS | UN | 15 | 154.67 | 193.33 | 2899.95 | 0.1714%
2.15 | 97664 | SINAPI | REMOÇÃO DE ACESSÓRIOS, DE FORMA MANUAL, SEM REAPROVEITAMENTO. AF_12/2017 | UN | 600 | 1.16 | 1.45 | 870 | 0.05141%
2.16 | 97662 | SINAPI | REMOÇÃO DE TUBULAÇÕES (TUBOS E CONEXÕES) DE ÁGUA FRIA, DE FORMA MANUAL, SEM REAPROVEITAMENTO. AF_12/2017 | M | 400 | 0.37 | 0.46 | 184 | 0.01087%
2.17 | 4942 | ORSE | Remoção de esquadria metálica, com ou sem reaproveitamento | m² | 85 | 16.92 | 21.15 | 1797.75 | 0.1062%
2.18 | 31 | ORSE | Remoção de esquadria de madeira, com ou sem batente | m² | 15 | 13.42 | 16.77 | 251.55 | 0.01486%
2.19 | 97640 | SINAPI | REMOÇÃO DE FORROS DE DRYWALL, PVC E FIBROMINERAL, DE FORMA MANUAL, SEM REAPROVEITAMENTO. AF_12/2017 | m² | 800 | 1.3 | 1.62 | 1296 | 0.07658%
2.20 | 97650 | SINAPI | REMOÇÃO DE TRAMA DE MADEIRA PARA COBERTURA, DE FORMA MANUAL, SEM REAPROVEITAMENTO. AF_12/2017 | m² | 100 | 5.68 | 7.1 | 710 | 0.04195%
2.21 | 97665 | SINAPI | REMOÇÃO DE LUMINÁRIAS, DE FORMA MANUAL, SEM REAPROVEITAMENTO. AF_12/2017 | UN | 1200 | 0.99 | 1.23 | 1476 | 0.08721%
2.22 | 97635 | SINAPI | DEMOLIÇÃO DE PAVIMENTO INTERTRAVADO, DE FORMA MANUAL, COM REAPROVEITAMENTO. AF_12/2017 | m² | 500 | 12.32 | 15.4 | 7700 | 0.455%
2.23 | 7213 | ORSE | Remoção de caixa pre-moldada de concreto para ar condicionado | un | 2 | 15.02 | 18.77 | 37.54 | 0.002218%
2.24 | 97660 | SINAPI | REMOÇÃO DE INTERRUPTORES/TOMADAS ELÉTRICAS, DE FORMA MANUAL, SEM REAPROVEITAMENTO. AF_12/2017 | UN | 700 | 0.51 | 0.63 | 441 | 0.02606%
2.25 | 85364 | SINAPI | DEMOLICAO MANUAL DE ESTRUTURA DE CONCRETO ARMADO | m³ | 2.5 | 245.34 | 306.67 | 766.67 | 0.0453%
2.26 | 4866 | ORSE | Remoção e reassentamento de toldo | m² | 40 | 33.86 | 42.32 | 1692.8 | 0.1%
2.27 | 85371 | SINAPI | REMOCAO DE PISO EM CARPETE | m² | 50 | 3.1 | 3.87 | 193.5 | 0.01143%
2.28 | 85421 | SINAPI | REMOCAO DE VIDRO COMUM | m² | 30 | 12.04 | 15.05 | 451.5 | 0.02668%
2.29 | 97654 | SINAPI | REMOÇÃO DE TESOURAS DE MADEIRA, COM VÃO MAIOR OU IGUAL A 8M, DE FORMA MECANIZADA, COM REAPROVEITAMENTO. AF_12/2017 | UN | 1 | 143.96 | 179.95 | 179.95 | 0.01063%
2.30 | 12346 | ORSE | Remoção de esquadria de alumínio e vidro | m² | 120 | 15.05 | 18.81 | 2257.2 | 0.1334%
2.31 | 85186 | SINAPI | PODA DE ARVORES, COM LIMPEZA DE GALHOS SECOS E RETIRADA DE PARASITAS, INCLUINDO REMOCAO DE ENTULHO | UN | 8 | 89.29 | 111.61 | 892.88 | 0.05276%
2.32 | 43 | ORSE | Retirada de calha | m | 148 | 8.93 | 11.16 | 1651.68 | 0.09759%
2.33 | 8387 | ORSE | Remoção de bancada de granito (ou marmore) | m² | 27 | 17.73 | 22.16 | 598.32 | 0.03535%
2.34 | 23 | ORSE | Demolição de divisórias tipo divilux | m² | 20 | 13.54 | 16.92 | 338.4 | 0.02%
2.35 | 10971 | ORSE | Remocao de soleira de marmore ou granito | m | 40 | 4.51 | 5.63 | 225.2 | 0.01331%
2.36 | 3240 | ORSE | Demolição de piso de alta resistência | m² | 100 | 16.78 | 20.97 | 2097 | 0.1239%
2.37 | 9420 | ORSE | Remoção de grelha p/ ralo | un | 100 | 2.22 | 2.77 | 277 | 0.01637%
2.38 | 97637 | SINAPI | REMOÇÃO DE TAPUME/ CHAPAS METÁLICAS E DE MADEIRA, DE FORMA MANUAL, SEM REAPROVEITAMENTO. AF_12/2017 | m² | 90 | 2.07 | 2.58 | 232.2 | 0.01372%
2.39 | 023654 | SBC | REMOCAO E RECOLOCACAO DE TORNEIRA | UN | 50 | 7.05 | 8.81 | 440.5 | 0.02603%
2.40 | 4859 | ORSE | Remoção de fechadura | un | 80 | 4.74 | 5.92 | 473.6 | 0.02798%
2.41 | 1860 | ORSE | Remoção e reassentamento de esquadria de ferro | m² | 65 | 46.75 | 58.43 | 3797.95 | 0.2244%
2.42 | 97661 | SINAPI | REMOÇÃO DE CABOS ELÉTRICOS, DE FORMA MANUAL, SEM REAPROVEITAMENTO. AF_12/2017 | M | 800 | 0.51 | 0.63 | 504 | 0.02978%
2.43 | 12344 | ORSE | Remoção e reassentamento de esquadria de aluminio e vidro | m² | 45 | 52.91 | 66.13 | 2975.85 | 0.1758%
2.44 | 11145 | ORSE | Demolição de alvenaria de bloco de concreto estrutural - com revestimento | m³ | 10 | 52.11 | 65.13 | 651.3 | 0.03848%
2.45 | 97655 | SINAPI | REMOÇÃO DE TRAMA METÁLICA PARA COBERTURA, DE FORMA MANUAL, SEM REAPROVEITAMENTO. AF_12/2017 | m² | 50 | 26.06 | 32.57 | 1628.5 | 0.09622%
2.46 | 97638 | SINAPI | REMOÇÃO DE CHAPAS E PERFIS DE DRYWALL, DE FORMA MANUAL, SEM REAPROVEITAMENTO. AF_12/2017 | m² | 100 | 6.02 | 7.52 | 752 | 0.04443%
3 |  |  | INFRAESTRUTURA E SUPERESTRUTURA |  |  |  |  | 43072.57 | 2.545%
3.1 | 93358 | SINAPI | ESCAVAÇÃO MANUAL DE VALA COM PROFUNDIDADE MENOR OU IGUAL A 1,30 M. AF_02/2021 | m³ | 15 | 66.26 | 82.82 | 1242.3 | 0.07341%
3.2 | 72920 | SINAPI | REATERRO DE VALA COM MATERIAL GRANULAR REAPROVEITADO ADENSADO E VIBRADO | m³ | 15 | 23.33 | 29.16 | 437.4 | 0.02585%
3.3 | 92785 | SINAPI | ARMAÇÃO DE LAJE DE UMA ESTRUTURA CONVENCIONAL DE CONCRETO ARMADO EM UMA EDIFICAÇÃO TÉRREA OU SOBRADO UTILIZANDO AÇO CA-50 DE 6,3 MM - MONTAGEM. AF_12/2015 | KG | 50 | 14.44 | 18.05 | 902.5 | 0.05333%
3.4 | 5622 | SINAPI | REGULARIZACAO E COMPACTACAO MANUAL DE TERRENO COM SOQUETE | m² | 50 | 5.52 | 6.9 | 345 | 0.02039%
3.5 | 76444/002 | SINAPI | COMPACTACAO MECANICA DE VALAS,C/CONTR.DO GC >= 95% DO PN(C/COMPACTADORSOLOS C/ PLACA VIBRATORIA MOTOR DIESEL/GASOLINA 7 A 10 HP) | m³ | 10 | 29.17 | 36.46 | 364.6 | 0.02154%
3.6 | 95952 | SINAPI | (COMPOSIÇÃO REPRESENTATIVA) EXECUÇÃO DE ESTRUTURAS DE CONCRETO ARMADO CONVENCIONAL, PARA EDIFICAÇÃO HABITACIONAL MULTIFAMILIAR (PRÉDIO), FCK = 25 MPA. AF_01/2017 | m³ | 2 | 2204.46 | 2755.57 | 5511.14 | 0.3256%
3.7 | 96995 | SINAPI | REATERRO MANUAL APILOADO COM SOQUETE. AF_10/2017 | m³ | 16 | 40.17 | 50.21 | 803.36 | 0.04747%
3.8 | 94963 | SINAPI | CONCRETO FCK = 15MPA, TRAÇO 1:3,4:3,5 (EM MASSA SECA DE CIMENTO/ AREIA MÉDIA/ BRITA 1) - PREPARO MECÂNICO COM BETONEIRA 400 L. AF_05/2021 | m³ | 4 | 411.31 | 514.13 | 2056.52 | 0.1215%
3.9 | 94965 | SINAPI | CONCRETO FCK = 25MPA, TRAÇO 1:2,3:2,7 (CIMENTO/ AREIA MÉDIA/ BRITA 1) - PREPARO MECÂNICO COM BETONEIRA 400 L. AF_07/2016 | m³ | 4 | 486.91 | 608.63 | 2434.52 | 0.1439%
3.10 | 92873 | SINAPI | LANÇAMENTO COM USO DE BALDES, ADENSAMENTO E ACABAMENTO DE CONCRETO EM ESTRUTURAS. AF_12/2015 | m³ | 10 | 171.92 | 214.9 | 2149 | 0.127%
3.11 | 93196 | SINAPI | CONTRAVERGA MOLDADA IN LOCO EM CONCRETO PARA VÃOS DE ATÉ 1,5 M DE COMPRIMENTO. AF_03/2016 | M | 15 | 88.84 | 111.05 | 1665.75 | 0.09843%
3.12 | 93186 | SINAPI | VERGA MOLDADA IN LOCO EM CONCRETO PARA JANELAS COM ATÉ 1,5 M DE VÃO. AF_03/2016 | M | 15 | 92.76 | 115.95 | 1739.25 | 0.1028%
3.13 | 83736 | SINAPI | REPARO/COLAGEM DE ESTRUTURAS DE CONCRETO COM ADESIVO ESTRUTURAL A BASE DE EPOXI, E=2 MM | m² | 3 | 232.28 | 290.35 | 871.05 | 0.05147%
3.14 | 83730 | SINAPI | REPARO ESTRUTURAL DE ESTRUTURAS DE CONCRETO COM ARGAMASSA POLIMERICA DE ALTO DESEMPENHO, E=2 CM | m² | 4 | 224.6 | 280.75 | 1123 | 0.06636%
3.15 | 4761 | ORSE | Recuperação de armadura p/ vigas 15x50cm, 4Ø10mm, incluso remoção de estribo, lixamento, pintura de proteção e colocação de novos estribos c/espaçam=18cm (para casos de ferragens totalmente expostas) | m | 12 | 36.5 | 45.62 | 547.44 | 0.03235%
3.16 | 4778 | ORSE | Recuperação de armadura p/ pilares 12x20cm, 4Ø10mm, incluso remoção de estribo, lixamento, pintura de proteção e colocação de novos estribos c/espaçam.=12cm (para casos de ferragens totalmente expostas) | m | 12 | 32.35 | 40.43 | 485.16 | 0.02867%
3.17 | 4780 | ORSE | Aplicação de adesivo estrutural base resina epoxi, Compound Adesivo, Vedacit ou similar, aplicação em chumbamento e colagem dos mais diversos materiais de construção | m² | 4 | 82.41 | 103.01 | 412.04 | 0.02435%
3.18 | 84215 | SINAPI | FORMA PARA ESTRUTURAS DE CONCRETO (PILAR, VIGA E LAJE) EM CHAPA DE MADEIRA COMPENSADA RESINADA, DE 1,10 X 2,20, ESPESSURA = 12 MM, 03 UTILIZACOES. (FABRICACAO, MONTAGEM E DESMONTAGEM) | m² | 12 | 63.45 | 79.31 | 951.72 | 0.05624%
3.19 | 7393 | ORSE | Laje pré-fabricada treliçada para piso ou cobertura, intereixo 38cm, h=12cm, el. enchimento em EPS h=8cm, inclusive escoramento em madeira e capeamento 4cm. | m² | 5 | 157.1 | 196.37 | 981.85 | 0.05802%
3.20 | 73907/003 | SINAPI | LASTRO DE CONCRETO, E=5CM, PREPARO MECÂNICO, INCLUSOS LANÇAMENTO E ADENSAMENTO | m² | 60 | 37.06 | 46.32 | 2779.2 | 0.1642%
3.21 | 94275 | SINAPI | ASSENTAMENTO DE GUIA (MEIO-FIO) EM TRECHO RETO, CONFECCIONADA EM CONCRETO PRÉ-FABRICADO, DIMENSÕES 100X15X13X20 CM (COMPRIMENTO X BASE INFERIOR X BASE SUPERIOR X ALTURA), PARA URBANIZAÇÃO INTERNA DE EMPREENDIMENTOS. AF_06/2016_P | M | 18 | 49.67 | 62.08 | 1117.44 | 0.06603%
3.22 | 94276 | SINAPI | ASSENTAMENTO DE GUIA (MEIO-FIO) EM TRECHO CURVO, CONFECCIONADA EM CONCRETO PRÉ-FABRICADO, DIMENSÕES 100X15X13X20 CM (COMPRIMENTO X BASE INFERIOR X BASE SUPERIOR X ALTURA), PARA URBANIZAÇÃO INTERNA DE EMPREENDIMENTOS. AF_06/2016_P | M | 10 | 53.05 | 66.31 | 663.1 | 0.03918%
3.23 | 2394 | ORSE | Fornecimento e espalhamento de terra vegetal preparada | m³ | 12 | 97.27 | 121.58 | 1458.96 | 0.08621%
3.24 | 85662 | SINAPI | ARMACAO EM TELA DE ACO SOLDADA NERVURADA Q-92, ACO CA-60, 4,2MM, MALHA 15X15CM | m² | 70 | 18.31 | 22.88 | 1601.6 | 0.09464%
3.25 | 94972 | SINAPI | CONCRETO FCK = 30MPA, TRAÇO 1:2,1:2,5 (EM MASSA SECA DE CIMENTO/ AREIA MÉDIA/ BRITA 1) - PREPARO MECÂNICO COM BETONEIRA 600 L. AF_05/2021 | m³ | 3 | 504.72 | 630.9 | 1892.7 | 0.1118%
3.26 | 7946 | ORSE | Preparo de substrato por escarificação mecânica (corte de concreto) para espessuras acima de 3,0cm e até 6,0cm | m² | 15 | 175.51 | 219.38 | 3290.7 | 0.1944%
3.27 | 4785 | ORSE | Proteção de armadura com tinta de alto teor de zinco - Nitoprimer Zn ou similar, esp:2mm | m² | 15 | 110.62 | 138.27 | 2074.05 | 0.1226%
3.28 | 90278 | SINAPI | GRAUTE FGK=15 MPA; TRAÇO 1:0,04:2,2:2,5 (EM MASSA SECA DE CIMENTO/CAL/AREIA GROSSA/BRITA 0) - PREPARO MECÂNICO COM BETONEIRA 400 L. AF_09/2021 | m³ | 2 | 498.68 | 623.35 | 1246.7 | 0.07367%
3.29 | 90285 | SINAPI | GRAUTE FGK=30 MPA; TRAÇO 1:0,9:1,2:0,6 (EM MASSA SECA DE CIMENTO/ AREIA GROSSA/ BRITA 0/ ADITIVO) - PREPARO MECÂNICO COM BETONEIRA 400 L. AF_09/2021 | m³ | 2 | 769.81 | 962.26 | 1924.52 | 0.1137%
4 |  |  | ALVENARIA E DIVISÓRIA |  |  |  |  | 67243.04 | 3.973%
4.1 | 87500 | SINAPI | ALVENARIA DE VEDAÇÃO DE BLOCOS CERÂMICOS FURADOS NA HORIZONTAL DE 9X14X19CM (ESPESSURA 9CM) DE PAREDES COM ÁREA LÍQUIDA MENOR QUE 6M² SEM VÃOS E ARGAMASSA DE ASSENTAMENTO COM PREPARO MANUAL. AF_06/2014 | m² | 75 | 94.47 | 118.08 | 8856 | 0.5233%
4.2 | 89488 | SINAPI | ALVENARIA DE BLOCOS DE CONCRETO ESTRUTURAL 14X19X29 CM, (ESPESSURA 14 CM) FBK = 14,0 MPA, PARA PAREDES COM ÁREA LÍQUIDA MAIOR OU IGUAL A 6M², COM VÃOS, UTILIZANDO COLHER DE PEDREIRO. AF_12/2014 | m² | 55 | 123.92 | 154.9 | 8519.5 | 0.5034%
4.3 | 73937/001 | SINAPI | COBOGO DE CONCRETO (ELEMENTO VAZADO), 7X50X50CM, ASSENTADO COM ARGAMASSA TRACO 1:4 (CIMENTO E AREIA) | m² | 12 | 156.08 | 195.1 | 2341.2 | 0.1383%
4.4 | 191 | ORSE | Divisória em granito cinza andorinha polido, e=2cm, inclusive montagem com ferragens - Rev 02 | m² | 18 | 661.42 | 826.77 | 14881.86 | 0.8793%
4.5 | 96360 | SINAPI | PAREDE COM PLACAS DE GESSO ACARTONADO (DRYWALL), PARA USO INTERNO, COM DUAS FACES SIMPLES E ESTRUTURA METÁLICA COM GUIAS DUPLAS, SEM VÃOS. AF_06/2017_P | m² | 90 | 144.92 | 181.15 | 16303.5 | 0.9633%
4.6 | 11365 | ORSE | Divisória em granito verde ubatuba, polido dos dois lados, acabamento boleado, e= 2cm, assentado com argamassa traco 1:4, arremate em cimento branco, exclusive ferragens | m² | 14 | 592.46 | 740.57 | 10367.98 | 0.6126%
4.7 | 68328 | SINAPI | JUNTA DE DILATACAO COM ISOPOR 10 MM | m² | 75 | 14.31 | 17.88 | 1341 | 0.07924%
4.8 | 101157 | SINAPI | ALVENARIA DE VEDAÇÃO DE BLOCOS DE GESSO DE 7X50X66CM (ESPESSURA 7CM). AF_05/2020 | m² | 25 | 63.88 | 79.85 | 1996.25 | 0.118%
4.9 | 101158 | SINAPI | ALVENARIA DE VEDAÇÃO DE BLOCOS DE GESSO DE 10X50X66CM (ESPESSURA 10CM). AF_05/2020 | m² | 25 | 84.35 | 105.43 | 2635.75 | 0.1557%
5 |  |  | COBERTURA |  |  |  |  | 110886.68 | 6.552%
5.1 | 9896 | ORSE | Revisão em cobertura com telha de fibrocimento ondulada 6mm, com reposição de 50% do material, exclusive madeiramento | m² | 300 | 24.69 | 30.86 | 9258 | 0.547%
5.2 | 303 | ORSE | Cobertura com toldo fixo (01) uma àgua lona Night & Day c/blackout c/ Estrutura em perfis em aço galvanizado patente de 11/4" e 1" c/e=1,20mm e pintura da estrutura em epóxi c/vedação vedacalha | m² | 50 | 165 | 206.25 | 10312.5 | 0.6093%
5.3 | 92620 | SINAPI | FABRICAÇÃO E INSTALAÇÃO DE TESOURA INTEIRA EM AÇO, VÃO DE 12 M, PARA TELHA ONDULADA DE FIBROCIMENTO, METÁLICA, PLÁSTICA OU TERMOACÚSTICA, INCLUSO IÇAMENTO. AF_12/2015 | UN | 1 | 2384.16 | 2980.2 | 2980.2 | 0.1761%
5.4 | 94216 | SINAPI | TELHAMENTO COM TELHA METÁLICA TERMOACÚSTICA E = 30 MM, COM ATÉ 2 ÁGUAS, INCLUSO IÇAMENTO. AF_07/2019 | m² | 20 | 235.93 | 294.91 | 5898.2 | 0.3485%
5.5 | 4340 | ORSE | Colunas para sustentação de cobertura em chapa metálica de aço carbono ASTM-A36, e=3/16", inclusive 01 demão de primer anti-corrosivo | kg | 25 | 43.27 | 54.08 | 1352 | 0.07989%
5.6 | 9184 | ORSE | Calha Pluvial de beiral, Ø 170mm, PVC, semicircular, Amanco ou similar, exclusive condutores | m | 10 | 128.41 | 160.51 | 1605.1 | 0.09484%
5.7 | 94441 | SINAPI | TELHAMENTO COM TELHA CERÂMICA DE ENCAIXE, TIPO FRANCESA, COM MAIS DE 2 ÁGUAS, INCLUSO TRANSPORTE VERTICAL. AF_07/2019 | m² | 200 | 31.05 | 38.81 | 7762 | 0.4586%
5.8 | 276 | ORSE | Revisão em cobertura com telha ceramica tipo canal comum, Itabaiana ou similar, com reposição de 20% do material | m² | 150 | 66.59 | 83.23 | 12484.5 | 0.7377%
5.9 | 94210 | SINAPI | TELHAMENTO COM TELHA ONDULADA DE FIBROCIMENTO E = 6 MM, COM RECOBRIMENTO LATERAL DE 1 1/4 DE ONDA PARA TELHADO COM INCLINAÇÃO MÁXIMA DE 10°, COM ATÉ 2 ÁGUAS, INCLUSO IÇAMENTO. AF_06/2016 | m² | 150 | 60.21 | 75.26 | 11289 | 0.667%
5.10 | 94219 | SINAPI | CUMEEIRA E ESPIGÃO PARA TELHA CERÂMICA EMBOÇADA COM ARGAMASSA TRAÇO 1:2:9 (CIMENTO, CAL E AREIA), PARA TELHADOS COM MAIS DE 2 ÁGUAS, INCLUSO TRANSPORTE VERTICAL. AF_06/2016 | M | 75 | 26.4 | 33 | 2475 | 0.1462%
5.11 | 94223 | SINAPI | CUMEEIRA PARA TELHA DE FIBROCIMENTO ONDULADA E = 6 MM, INCLUSO ACESSÓRIOS DE FIXAÇÃO E IÇAMENTO. AF_06/2016 | M | 30 | 100.7 | 125.87 | 3776.1 | 0.2231%
5.12 | 94224 | SINAPI | EMBOÇAMENTO COM ARGAMASSA TRAÇO 1:2:9 (CIMENTO, CAL E AREIA). AF_06/2016 | M | 90 | 20.81 | 26.01 | 2340.9 | 0.1383%
5.13 | 254 | ORSE | Cumeeira em alumínio - 30cm de cada lado, e= 0,8mm | m | 40 | 104.77 | 130.96 | 5238.4 | 0.3095%
5.14 | 55960 | SINAPI | IMUNIZACAO DE MADEIRAMENTO PARA COBERTURA UTILIZANDO CUPINICIDA INCOLOR | m² | 100 | 6.3 | 7.87 | 787 | 0.0465%
5.15 | 92542 | SINAPI | TRAMA DE MADEIRA COMPOSTA POR RIPAS, CAIBROS E TERÇAS PARA TELHADOS DE MAIS QUE 2 ÁGUAS PARA TELHA CERÂMICA CAPA-CANAL, INCLUSO TRANSPORTE VERTICAL. AF_12/2015 | m² | 25 | 101.95 | 127.43 | 3185.75 | 0.1882%
5.16 | 94230 | SINAPI | CALHA DE BEIRAL, SEMICIRCULAR DE PVC, DIAMETRO 125 MM, INCLUINDO CABECEIRAS, EMENDAS, BOCAIS, SUPORTES E VEDAÇÕES, EXCLUINDO CONDUTORES, INCLUSO TRANSPORTE VERTICAL. AF_06/2016 | M | 5 | 185.36 | 231.7 | 1158.5 | 0.06845%
5.17 | 9079 | ORSE | Calha em chapa de aluminio, desenvolvimento 160 cm | m | 30 | 207.78 | 259.72 | 7791.6 | 0.4604%
5.18 | 92554 | SINAPI | FABRICAÇÃO E INSTALAÇÃO DE TESOURA INTEIRA EM MADEIRA NÃO APARELHADA, VÃO DE 12 M, PARA TELHA CERÂMICA OU DE CONCRETO, INCLUSO IÇAMENTO. AF_07/2019 | UN | 1 | 2976.11 | 3720.13 | 3720.13 | 0.2198%
5.19 | 72089 | SINAPI | RECOLOCACAO DE TELHAS CERAMICAS TIPO FRANCESA, CONSIDERANDO REAPROVEITAMENTO DE MATERIAL | m² | 100 | 12.02 | 15.02 | 1502 | 0.08875%
5.20 | 248 | ORSE | Emassamento de beiral de telha ceramica | m | 50 | 6.53 | 8.16 | 408 | 0.02411%
5.21 | 247 | ORSE | Emassamento de cumeeira com telha cerâmica - Rev. 01 | m | 75 | 27.01 | 33.76 | 2532 | 0.1496%
5.22 | 92580 | SINAPI | TRAMA DE AÇO COMPOSTA POR TERÇAS PARA TELHADOS DE ATÉ 2 ÁGUAS PARA TELHA ONDULADA DE FIBROCIMENTO, METÁLICA, PLÁSTICA OU TERMOACÚSTICA, INCLUSO TRANSPORTE VERTICAL. AF_07/2019 | m² | 25 | 56.07 | 70.08 | 1752 | 0.1035%
5.23 | 9961 | ORSE | Telhamento com telha metálica em chapa de aço galvanizado natural ondulada e=0,5mm | m² | 20 | 81.68 | 102.1 | 2042 | 0.1207%
5.24 | 244 | ORSE | Telhamento com telha translúcida em fibra de vidro, ondulada, 2,44 x 0,50 m, esp=6mm, Fortlev ou similar | m² | 20 | 75.35 | 94.18 | 1883.6 | 0.1113%
5.25 | 284 | ORSE | Telhamento com telha em alumínio, simples, trapezoidal, não pintada e = 0,5 mm - Rev. 01 | m² | 20 | 87.84 | 109.8 | 2196 | 0.1298%
5.26 | 9836 | ORSE | Fechamento lateral com telha em aço galvalume, simples, trapezoidal, não pintada, TP40, e=0,65mm, Isoeste ou similar | m² | 20 | 206.25 | 257.81 | 5156.2 | 0.3047%
6 |  |  | IMPERMEABILIZAÇÃO |  |  |  |  | 95803.5 | 5.661%
6.1 | 68053 | SINAPI | FORNECIMENTO/INSTALACAO LONA PLASTICA PRETA, PARA IMPERMEABILIZACAO, ESPESSURA 150 MICRAS. | m² | 50 | 6.41 | 8.01 | 400.5 | 0.02366%
6.2 | 83742 | SINAPI | IMPERMEABILIZACAO DE SUPERFICIE COM EMULSAO ASFALTICA A BASE D | m² | 100 | 30.13 | 37.66 | 3766 | 0.2225%
6.3 | 98546 | SINAPI | IMPERMEABILIZAÇÃO DE SUPERFÍCIE COM MANTA ASFÁLTICA, UMA CAMADA, INCLUSIVE APLICAÇÃO DE PRIMER ASFÁLTICO, E=3MM. AF_06/2018 | m² | 500 | 103.77 | 129.71 | 64855 | 3.832%
6.4 | 10029 | ORSE | Impermeabilização c/ manta asfáltica aluminizada 3mm, estruturada com não-tecido de poliéster, inclusive aplicação de 1 demão de primer | m² | 200 | 107.13 | 133.91 | 26782 | 1.582%
7 |  |  | ESQUADRIAS E GRADES |  |  |  |  | 92774.57 | 5.482%
7.1 | 73932/001 | SINAPI | GRADE DE FERRO EM BARRA CHATA 3/16" | m² | 10 | 508.74 | 635.92 | 6359.2 | 0.3758%
7.2 | 8969 | ORSE | Visor em aluminio com vidro temperado 10mm | m² | 10 | 330 | 412.5 | 4125 | 0.2437%
7.3 | 1841 | ORSE | Revisão de esquadrias de alumínio | m² | 40 | 98.8 | 123.5 | 4940 | 0.2919%
7.4 | 150610 | SBC | PORTA VIDRO BLINDEX COM AUTOMACAO 1,0x2,10m | UN | 1 | 3218.41 | 4023.01 | 4023.01 | 0.2377%
7.5 | 1797 | ORSE | Revisão de esquadria de madeira | m² | 2 | 93.45 | 116.81 | 233.62 | 0.0138%
7.6 | 1859 | ORSE | Revisão de esquadria de ferro | m² | 10 | 149.55 | 186.93 | 1869.3 | 0.1105%
7.7 | 94570 | SINAPI | JANELA DE ALUMÍNIO DE CORRER, 2 FOLHAS, FIXAÇÃO COM PARAFUSO SOBRE CONTRAMARCO (EXCLUSIVE CONTRAMARCO), COM VIDROS PADRONIZADA. AF_07/2016 | m² | 8 | 324.96 | 406.2 | 3249.6 | 0.192%
7.8 | 91341 | SINAPI | PORTA EM ALUMÍNIO DE ABRIR TIPO VENEZIANA COM GUARNIÇÃO, FIXAÇÃO COM PARAFUSOS - FORNECIMENTO E INSTALAÇÃO. AF_08/2015 | m² | 18 | 805.25 | 1006.56 | 18118.08 | 1.071%
7.9 | 68054 | SINAPI | PORTAO DE FERRO EM CHAPA GALVANIZADA PLANA 14 GSG | m² | 3.5 | 355.83 | 444.78 | 1556.73 | 0.09198%
7.10 | 11955 | ORSE | Portão em alumínio, cor N/B/P, em perfís búzio quadrado ou lambril, completo inclusive rodízios, perfís e fechadura | m² | 15 | 330.12 | 412.65 | 6189.75 | 0.3657%
7.11 | 73838/001 | SINAPI | PORTA DE VIDRO TEMPERADO, 0,9X2,10M, ESPESSURA 10MM, INCLUSIVE ACESSORIOS | UN | 4 | 1689.42 | 2111.77 | 8447.08 | 0.4991%
7.12 | 9074 | ORSE | Brise em perfil "C" de alumínio dobrado anodizado branco | m² | 8 | 643.4 | 804.25 | 6434 | 0.3802%
7.13 | 74238/002 | SINAPI | PORTAO EM TELA ARAME GALVANIZADO N.12 MALHA 2" E MOLDURA EM TUBOS DE ACO COM DUAS FOLHAS DE ABRIR, INCLUSO FERRAGENS | m² | 5 | 910.29 | 1137.86 | 5689.3 | 0.3362%
7.14 | 94579 | SINAPI | JANELA DE ALUMÍNIO DE CORRER, 4 FOLHAS, FIXAÇÃO COM PARAFUSO, VEDAÇÃO COM ESPUMA EXPANSIVA PU, COM VIDROS, PADRONIZADA. AF_07/2016 | m² | 10 | 380.43 | 475.53 | 4755.3 | 0.281%
7.15 | 91338 | SINAPI | PORTA DE ALUMÍNIO DE ABRIR COM LAMBRI, COM GUARNIÇÃO, FIXAÇÃO COM PARAFUSOS - FORNECIMENTO E INSTALAÇÃO. AF_12/2019 | m² | 10 | 1062.74 | 1328.42 | 13284.2 | 0.7849%
7.16 | 3532 | ORSE | Trilho para fixação (parte inferior) de porta de correr em perfil "u", inclusive roldanas | m | 20 | 39.42 | 49.27 | 985.4 | 0.05823%
7.17 | 3533 | ORSE | Trilho para fixação (parte superior) de porta de correr em perfil "u", inclusive roldanas | m | 8 | 120.2 | 150.25 | 1202 | 0.07102%
7.18 | 5971 | ORSE | Tampa de Inspeção em chapa metalica de aço 1/4", dim: 1,00x1,00m, inclusive pintura e cadeado - Rev. 01 | un | 2 | 525.2 | 656.5 | 1313 | 0.07758%
8 |  |  | FERRAGENS |  |  |  |  | 20908.48 | 1.235%
8.1 | 74047/002 | SINAPI | DOBRADICA EM ACO/FERRO, 3" X 21/2", E=1,9 A 2 MM, SEM ANEL, CROMADO OU ZINCADO, TAMPA BOLA, COM PARAFUSOS | UN | 20 | 24.75 | 30.93 | 618.6 | 0.03655%
8.2 | 73908/002 | SINAPI | CANTONEIRA DE ALUMINIO 1"X1, PARA PROTECAO DE QUINA DE PAREDE | M | 50 | 40.09 | 50.11 | 2505.5 | 0.148%
8.3 | 7795 | ORSE | Cantoneira de ferro em "L", 1" x 1" x 1/4" | m | 50 | 31.6 | 39.5 | 1975 | 0.1167%
8.4 | 11865 | ORSE | Cantoneira de ferro "L" abas iguais - 3/4" x x 1/8" reforçada com barra chata 7/8" x 1/4" | und | 50 | 35.26 | 44.07 | 2203.5 | 0.1302%
8.5 | 12613 | ORSE | Barra roscada bicromatizada ø 1/4" x 3000mm | un | 10 | 35.93 | 44.91 | 449.1 | 0.02654%
8.6 | 10448 | ORSE | Abraçadeira metálica tipo "D" de 4" | un | 30 | 12.8 | 16 | 480 | 0.02836%
8.7 | D00106 | SEDOP | Ferragens p/ div. em granito | CJ | 4 | 57.6 | 72 | 288 | 0.01702%
8.8 | 91304 | SINAPI | FECHADURA DE EMBUTIR COM CILINDRO, EXTERNA, COMPLETA, ACABAMENTO PADRÃO POPULAR, INCLUSO EXECUÇÃO DE FURO - FORNECIMENTO E INSTALAÇÃO. AF_12/2019 | UN | 10 | 98.23 | 122.78 | 1227.8 | 0.07255%
8.9 | 91307 | SINAPI | FECHADURA DE EMBUTIR PARA PORTAS INTERNAS, COMPLETA, ACABAMENTO PADRÃO POPULAR, COM EXECUÇÃO DE FURO - FORNECIMENTO E INSTALAÇÃO. AF_08/2015 | UN | 30 | 84.04 | 105.05 | 3151.5 | 0.1862%
8.10 | 91305 | SINAPI | FECHADURA DE EMBUTIR PARA PORTA DE BANHEIRO, COMPLETA, ACABAMENTO PADRÃO POPULAR, INCLUSO EXECUÇÃO DE FURO - FORNECIMENTO E INSTALAÇÃO. AF_08/2015 | UN | 15 | 99.85 | 124.81 | 1872.15 | 0.1106%
8.11 | 1864 | ORSE | Fornecimento e instalação de ferrolho | un | 50 | 11.34 | 14.17 | 708.5 | 0.04186%
8.12 | 74046/002 | SINAPI | TARJETA TIPO LIVRE/OCUPADO PARA PORTA DE BANHEIRO | UN | 10 | 54.28 | 67.85 | 678.5 | 0.04009%
8.13 | 102189 | SINAPI | JOGO DE FERRAGENS CROMADAS PARA PORTA DE VIDRO TEMPERADO, UMA FOLHA COMPOSTO DE DOBRADICAS SUPERIOR E INFERIOR, TRINCO, FECHADURA, CONTRA FECHADURA COM CAPUCHINHO SEM MOLA E PUXADOR. AF_01/2021 | UN | 4 | 228.48 | 285.6 | 1142.4 | 0.0675%
8.14 | 84889 | SINAPI | PUXADOR CENTRAL PARA ESQUADRIA DE ALUMINIO | UN | 4 | 27.32 | 34.15 | 136.6 | 0.008071%
8.15 | 102188 | SINAPI | MOLA HIDRAULICA DE PISO PARA PORTA DE VIDRO TEMPERADO. AF_01/2021 | UN | 3 | 925.69 | 1157.11 | 3471.33 | 0.2051%
9 |  |  | VIDROS |  |  |  |  | 35950.7 | 2.124%
9.1 | 11347 | ORSE | Fornecimento e instalação de fachada em pele de vidro, em vidro laminado 3+3 refletivo | m² | 8 | 1749.08 | 2186.35 | 17490.8 | 1.033%
9.2 | 72118 | SINAPI | VIDRO TEMPERADO INCOLOR, ESPESSURA 6MM, FORNECIMENTO E INSTALACAO, INCLUSIVE MASSA PARA VEDACAO | m² | 10 | 232.03 | 290.03 | 2900.3 | 0.1714%
9.3 | 72119 | SINAPI | VIDRO TEMPERADO INCOLOR, ESPESSURA 8MM, FORNECIMENTO E INSTALACAO, INCLUSIVE MASSA PARA VEDACAO | m² | 8 | 293.68 | 367.1 | 2936.8 | 0.1735%
9.4 | 3149 | ORSE | Película insulfilm aplicada ou Similar | m² | 200 | 39.59 | 49.48 | 9896 | 0.5847%
9.5 | 102181 | SINAPI | INSTALAÇÃO DE VIDRO TEMPERADO, E = 10 MM, ENCAIXADO EM PERFIL U. AF_01/2021_P | m² | 5 | 436.29 | 545.36 | 2726.8 | 0.1611%
10 |  |  | FORROS |  |  |  |  | 66184.55 | 3.911%
10.1 | 96111 | SINAPI | FORRO EM RÉGUAS DE PVC, FRISADO, PARA AMBIENTES RESIDENCIAIS, INCLUSIVE ESTRUTURA DE FIXAÇÃO. AF_05/2017_P | m² | 325 | 68.45 | 85.56 | 27807 | 1.643%
10.2 | 96114 | SINAPI | FORRO EM DRYWALL, PARA AMBIENTES COMERCIAIS, INCLUSIVE ESTRUTURA DE FIXAÇÃO. AF_05/2017_P | m² | 75 | 82.75 | 103.43 | 7757.25 | 0.4584%
10.3 | 96113 | SINAPI | FORRO EM PLACAS DE GESSO, PARA AMBIENTES COMERCIAIS. AF_05/2017_P | m² | 180 | 35.05 | 43.81 | 7885.8 | 0.466%
10.4 | 96123 | SINAPI | ACABAMENTOS PARA FORRO (MOLDURA EM DRYWALL, COM LARGURA DE 15 CM). AF_05/2017_P | M | 30 | 37.63 | 47.03 | 1410.9 | 0.08337%
10.5 | 72201 | SINAPI | RECOLOCAÇÃO DE FORROS EM REGUA DE PVC E PERFIS, CONSIDERANDO REAPROVEITAMENTO DO MATERIAL | m² | 700 | 11.08 | 13.85 | 9695 | 0.5729%
10.6 | 5045 | ORSE | Forro de pvc, em placas 1,25 x 0,625, cor branca ou palha, marca Medabil ou similar, inclusive estrutura de fixação (perfís), instalado | m² | 60 | 155.05 | 193.81 | 11628.6 | 0.6871%
11 |  |  | PAVIMENTAÇÕES |  |  |  |  | 107504.85 | 6.352%
11.1 | 130226 | IOPES | Rejuntamento empregando argamassa para rejunte, esp. 5mm | m² | 300 | 14.36 | 17.95 | 5385 | 0.3182%
11.2 | 87690 | SINAPI | CONTRAPISO EM ARGAMASSA TRAÇO 1:4 (CIMENTO E AREIA), PREPARO MECÂNICO COM BETONEIRA 400 L, APLICADO EM ÁREAS SECAS SOBRE LAJE, NÃO ADERIDO, ESPESSURA 5CM. AF_06/2014 | m² | 50 | 44.66 | 55.82 | 2791 | 0.1649%
11.3 | 7324 | ORSE | Piso tátil direcional e/ou alerta, de concreto, colorido, p/deficientes visuais, dimensões 25x25cm, aplicado com argamassa industrializada ac-ii, rejuntado, exclusive regularização de base | m² | 20 | 103.7 | 129.62 | 2592.4 | 0.1532%
11.4 | 76447/001 | SINAPI | PISO CIMENTADO TRACO 1:3 (CIMENTO E AREIA) ACABAMENTO LISO ESPESSURA 2,5 CM PREPARO MECANICO DA ARGAMASSA | m² | 80 | 52.28 | 65.35 | 5228 | 0.3089%
11.5 | 101094 | SINAPI | PISO PODOTÁTIL, DIRECIONAL OU ALERTA, ASSENTADO SOBRE ARGAMASSA. AF_05/2020 | M | 30 | 139.59 | 174.48 | 5234.4 | 0.3093%
11.6 | 87259 | SINAPI | REVESTIMENTO CERÂMICO PARA PISO COM PLACAS TIPO PORCELANATO DE DIMENSÕES 45X45 CM APLICADA EM AMBIENTES DE ÁREA ENTRE 5 M² E 10 M². AF_06/2014 | m² | 20 | 155.97 | 194.96 | 3899.2 | 0.2304%
11.7 | 87251 | SINAPI | REVESTIMENTO CERÂMICO PARA PISO COM PLACAS TIPO ESMALTADA EXTRA DE DIMENSÕES 45X45 CM APLICADA EM AMBIENTES DE ÁREA MAIOR QUE 10 M2. AF_06/2014 | m² | 20 | 55.74 | 69.67 | 1393.4 | 0.08233%
11.8 | 72185 | SINAPI | PISO VINILICO SEMIFLEXIVEL PADRAO LISO, ESPESSURA 2MM, FIXADO COM COLA | m² | 5 | 99.73 | 124.66 | 623.3 | 0.03683%
11.9 | 2187 | ORSE | Polimento de piso de alta resistência (existente) | m² | 100 | 21.45 | 26.81 | 2681 | 0.1584%
11.10 | 101744 | SINAPI | PISO TÊXTIL (CARPETE) EM MANTA (ROLO) E = 6 A 7 MM. AF_09/2020 | m² | 25 | 135 | 168.75 | 4218.75 | 0.2493%
11.11 | 72183 | SINAPI | PISO EM CONCRETO 20MPA PREPARO MECANICO, ESPESSURA 7 CM, COM ARMACAO EM TELA SOLDADA | m² | 25 | 105.66 | 132.07 | 3301.75 | 0.1951%
11.12 | 92395 | SINAPI | EXECUÇÃO DE PAVIMENTO EM PISO INTERTRAVADO, COM BLOCO SEXTAVADO DE 25 X 25 CM, ESPESSURA 10 CM. AF_12/2015 | m² | 150 | 87.79 | 109.73 | 16459.5 | 0.9726%
11.13 | 101859 | SINAPI | REASSENTAMENTO DE BLOCOS SEXTAVADO PARA PISO INTERTRAVADO, ESPESSURA DE 8 CM, EM VIA/ESTACIONAMENTO, COM REAPROVEITAMENTO DOS BLOCOS SEXTAVADO - INCLUSO RETIRADA E COLOCAÇÃO DO MATERIAL. AF_12/2020 | m² | 500 | 22.91 | 28.63 | 14315 | 0.8458%
11.14 | 94990 | SINAPI | EXECUÇÃO DE PASSEIO (CALÇADA) OU PISO DE CONCRETO COM CONCRETO MOLDADO IN LOCO, FEITO EM OBRA, ACABAMENTO CONVENCIONAL, NÃO ARMADO. AF_07/2016 | m³ | 7 | 715.16 | 893.95 | 6257.65 | 0.3698%
11.15 | 2180 | ORSE | Regularização de base para revest. de pisos com arg. traço t4, esp. média = 2,5cm | m² | 75 | 23.65 | 29.56 | 2217 | 0.131%
11.16 | 72136 | SINAPI | PISO INDUSTRIAL DE ALTA RESISTENCIA, ESPESSURA 8MM, INCLUSO JUNTAS DE DILATACAO PLASTICAS E POLIMENTO MECANIZADO | m² | 100 | 93.29 | 116.61 | 11661 | 0.689%
11.17 | 87263 | SINAPI | REVESTIMENTO CERÂMICO PARA PISO COM PLACAS TIPO PORCELANATO DE DIMENSÕES 60X60 CM APLICADA EM AMBIENTES DE ÁREA MAIOR QUE 10 M². AF_06/2014 | m² | 90 | 171.08 | 213.85 | 19246.5 | 1.137%
12 |  |  | REVESTIMENTO |  |  |  |  | 54816.05 | 3.239%
12.1 | 87530 | SINAPI | MASSA ÚNICA, PARA RECEBIMENTO DE PINTURA, EM ARGAMASSA TRAÇO 1:2:8, PREPARO MANUAL, APLICADA MANUALMENTE EM FACES INTERNAS DE PAREDES, ESPESSURA DE 20MM, COM EXECUÇÃO DE TALISCAS. AF_06/2014 | m² | 150 | 35.7 | 44.62 | 6693 | 0.3955%
12.2 | 11369 | ORSE | Revestimento cerâmico para parede, 10 x 10 cm, Eliane, linha galeria branco mesh, pei - 3, aplicado com argamassa industrializada ac-ii, rejuntado, exclusive regularização de base ou emboço - Rev 01 | m² | 225 | 53.66 | 67.07 | 15090.75 | 0.8917%
12.3 | 10991 | ORSE | Revestimento cerâmico para piso ou parede, 46 x 46 cm, pei 5, Incenor, comum branco, anti-derrapante, retificado, ref.62650 ou similar, aplicada c/ argamassa ind. ac-ii, rejunte acrílico, exceto regularização de base/emboço | m² | 50 | 58.5 | 73.12 | 3656 | 0.216%
12.4 | 9604 | ORSE | Revestimento cerâmico para piso ou parede, 30 x 60 cm, porcelanato, linha white home, antártida, Portobello ou similar, aplicado com argamassa industrializada ac-i, rejuntado, exclusive regularização de base ou emboço | m² | 50 | 70.21 | 87.76 | 4388 | 0.2593%
12.5 | 87904 | SINAPI | CHAPISCO APLICADO EM ALVENARIA (COM PRESENÇA DE VÃOS) E ESTRUTURAS DE CONCRETO DE FACHADA, COM COLHER DE PEDREIRO. ARGAMASSA TRAÇO 1:3 COM PREPARO MANUAL. AF_06/2014 | m² | 150 | 6.95 | 8.68 | 1302 | 0.07693%
12.6 | 87532 | SINAPI | EMBOÇO, PARA RECEBIMENTO DE CERÂMICA, EM ARGAMASSA TRAÇO 1:2:8, PREPARO MANUAL, APLICADO MANUALMENTE EM FACES INTERNAS DE PAREDES, PARA AMBIENTE COM ÁREA ENTRE 5M2 E 10M2, ESPESSURA DE 20MM, COM EXECUÇÃO DE TALISCAS. AF_06/2014 | m² | 150 | 34.63 | 43.28 | 6492 | 0.3836%
12.7 | 87269 | SINAPI | REVESTIMENTO CERÂMICO PARA PAREDES INTERNAS COM PLACAS TIPO ESMALTADA EXTRA DE DIMENSÕES 25X35 CM APLICADAS EM AMBIENTES DE ÁREA MAIOR QUE 5 M² NA ALTURA INTEIRA DAS PAREDES. AF_06/2014 | m² | 30 | 65.71 | 82.13 | 2463.9 | 0.1456%
12.8 | 4624 | ORSE | Revestimento cerâmico para parede, 5 x 15 cm, linha BRICK gold, Portobello ou similar, aplicado com argamassa industrializada ac-i, rejuntado, exclusive regularização de base ou emboço | m² | 20 | 83.97 | 104.96 | 2099.2 | 0.124%
12.9 | 5057 | ORSE | Revestimento metálico em alumínio composto (Alucobond), e=0,3mm, pintura Kaynar 500 composta por seis camadas, inclusive estrutura metálica auxiliar em perfil de viga "U" de 2" - fornecimento e montagem | m² | 20 | 505.25 | 631.56 | 12631.2 | 0.7464%
13 |  |  | RODAPÉS, SOLEIRAS E PEITORIS |  |  |  |  | 16241.5 | 0.9597%
13.1 | 3410 | ORSE | Peitoril de concreto armado com pingadeira largura 13 cm | m | 80 | 42.67 | 53.33 | 4266.4 | 0.2521%
13.2 | 1988 | ORSE | Peitoril granito cinza polido, c/ largura = 17 cm, esp = 2 cm | m | 25 | 104.05 | 130.06 | 3251.5 | 0.1921%
13.3 | 304 | ORSE | Rufo de concreto armado fck=20mpa l=30cm e h=5cm | m | 60 | 36.13 | 45.16 | 2709.6 | 0.1601%
13.4 | 2266 | ORSE | Soleira em granito cinza andorinha, l = 15 cm, e = 2 cm | m | 25 | 75.38 | 94.22 | 2355.5 | 0.1392%
13.5 | 2276 | ORSE | Rodapé cerâmico 10 x 45 cm, porcelanato, bianco tu polido, linha progetto, Portobello ou similar, aplicado com argamassa industrializada ac-iii, rejuntado | m | 75 | 22.77 | 28.46 | 2134.5 | 0.1261%
13.6 | 101739 | SINAPI | RODAPÉ EM MADEIRA, ALTURA 7CM, FIXADO COM COLA E PARAFUSOS. AF_09/2020 | M | 40 | 30.48 | 38.1 | 1524 | 0.09005%
14 |  |  | PINTURA |  |  |  |  | 289165.1 | 17.09%
14.1 | 100717 | SINAPI | LIXAMENTO MANUAL EM SUPERFÍCIES METÁLICAS EM OBRA. AF_01/2020 | m² | 275 | 7.76 | 9.7 | 2667.5 | 0.1576%
14.2 | 2344 | ORSE | Preparo de superfície com lixamento de paredes e tetos | m² | 500 | 3.01 | 3.76 | 1880 | 0.1111%
14.3 | 3963 | ORSE | Preparo de superfície com lixamento sobre madeira | m² | 100 | 6.39 | 7.98 | 798 | 0.04715%
14.4 | 88485 | SINAPI | APLICAÇÃO DE FUNDO SELADOR ACRÍLICO EM PAREDES, UMA DEMÃO. AF_06/2014 | m² | 200 | 2.54 | 3.17 | 634 | 0.03746%
14.5 | 88489 | SINAPI | APLICAÇÃO MANUAL DE PINTURA COM TINTA LÁTEX ACRÍLICA EM PAREDES, DUAS DEMÃOS. AF_06/2014 | m² | 6000 | 14.19 | 17.73 | 106380 | 6.286%
14.6 | 88488 | SINAPI | APLICAÇÃO MANUAL DE PINTURA COM TINTA LÁTEX ACRÍLICA EM TETO, DUAS DEMÃOS. AF_06/2014 | m² | 500 | 15.86 | 19.82 | 9910 | 0.5856%
14.7 | PINT01DEMÃO | Próprio | APLICAÇÃO MANUAL DE PINTURA COM TINTA LÁTEX ACRÍLICA EM PAREDES, UMA DEMÃO. | M² | 6000 | 10.08 | 12.6 | 75600 | 4.467%
14.8 | 79460 | SINAPI | PINTURA EPOXI, DUAS DEMAOS | m² | 480 | 56.56 | 70.7 | 33936 | 2.005%
14.9 | 73924/001 | SINAPI | PINTURA ESMALTE ALTO BRILHO, DUAS DEMAOS, SOBRE SUPERFICIE METALICA | m² | 100 | 29.28 | 36.6 | 3660 | 0.2163%
14.10 | 95468 | SINAPI | PINTURA ESMALTE BRILHANTE (2 DEMAOS) SOBRE SUPERFICIE METALICA, INCLUSIVE PROTECAO COM ZARCAO (1 DEMAO) | m² | 200 | 44.15 | 55.18 | 11036 | 0.6521%
14.11 | 74064/002 | SINAPI | FUNDO ANTICORROSIVO A BASE DE OXIDO DE FERRO (ZARCAO), UMA DEMAO | m² | 100 | 15.41 | 19.26 | 1926 | 0.1138%
14.12 | 74065/001 | SINAPI | PINTURA ESMALTE FOSCO PARA MADEIRA, DUAS DEMAOS, SOBRE FUNDO NIVELADOR BRANCO | m² | 20 | 25.89 | 32.36 | 647.2 | 0.03824%
14.13 | 88494 | SINAPI | APLICAÇÃO E LIXAMENTO DE MASSA LÁTEX EM TETO, UMA DEMÃO. AF_06/2014 | m² | 100 | 17.65 | 22.06 | 2206 | 0.1303%
14.14 | 96130 | SINAPI | APLICAÇÃO MANUAL DE MASSA ACRÍLICA EM PAREDES EXTERNAS DE CASAS, UMA DEMÃO. AF_05/2017 | m² | 700 | 16.8 | 21 | 14700 | 0.8686%
14.15 | 96135 | SINAPI | APLICAÇÃO MANUAL DE MASSA ACRÍLICA EM PAREDES EXTERNAS DE CASAS, DUAS DEMÃOS. AF_05/2017 | m² | 200 | 23.17 | 28.96 | 5792 | 0.3422%
14.16 | 7695 | ORSE | Pintura de Gradil Metálico, confeccionado com barras chata 1 1/4" x 3/16", em módulos 16x16cm, ou tijolinho 20x10cm, com 01 demão de tinta anti-corrosiva - zarcão e 02 demãos de esmalte sintético (medir somente uma vez) | m² | 150 | 25.2 | 31.5 | 4725 | 0.2792%
14.17 | 74245/001 | SINAPI | PINTURA ACRILICA EM PISO CIMENTADO DUAS DEMAOS | m² | 170 | 15.34 | 19.17 | 3258.9 | 0.1926%
14.18 | 75889 | SINAPI | PINTURA PARA TELHAS DE ALUMINIO COM TINTA ESMALTE AUTOMOTIVA | m² | 200 | 21.79 | 27.23 | 5446 | 0.3218%
14.19 | 95305 | SINAPI | TEXTURA ACRÍLICA, APLICAÇÃO MANUAL EM PAREDE, UMA DEMÃO. AF_09/2016 | m² | 250 | 12.68 | 15.85 | 3962.5 | 0.2341%
15 |  |  | INSTALAÇÃO ELETRICA, LÓGICA E SPDA |  |  |  |  | 206448.35 | 12.2%
15.1 | 91993 | SINAPI | TOMADA ALTA DE EMBUTIR (1 MÓDULO), 2P+T 20 A, INCLUINDO SUPORTE E PLACA - FORNECIMENTO E INSTALAÇÃO. AF_12/2015 | UN | 15 | 37.62 | 47.02 | 705.3 | 0.04167%
15.2 | 72315 | SINAPI | TERMINAL AEREO EM ACO GALVANIZADO COM BASE DE FIXACAO H = 30CM | UN | 15 | 30.68 | 38.35 | 575.25 | 0.03399%
15.3 | 72262 | SINAPI | TERMINAL OU CONECTOR DE PRESSAO - PARA CABO 35MM2 - FORNECIMENTO E INSTALACAO | UN | 18 | 18.03 | 22.53 | 405.54 | 0.02396%
15.4 | 72263 | SINAPI | TERMINAL OU CONECTOR DE PRESSAO - PARA CABO 50MM2 - FORNECIMENTO E INSTALACAO | UN | 15 | 24.3 | 30.37 | 455.55 | 0.02692%
15.5 | 10728 | ORSE | Caixa inspeção em poliamida 150x110x70mm, bocal 1" (DN 32mm), ref: TEL-541 (SPDA) | un | 10 | 83.26 | 104.07 | 1040.7 | 0.06149%
15.6 | 8174 | ORSE | Grampo de cobre tipo unha c/bucha e parafuso nº10, para fixação de cabo cobre nú | un | 25 | 7.14 | 8.92 | 223 | 0.01318%
15.7 | 9953 | ORSE | Fornecimento de cartucho para solda exotérmica | un | 10 | 20 | 25 | 250 | 0.01477%
15.8 | 2884 | ORSE | Fornecimento de gancho de olhal c/ furo 18 mm | un | 10 | 16.8 | 21 | 210 | 0.01241%
15.9 | 91996 | SINAPI | TOMADA MÉDIA DE EMBUTIR (1 MÓDULO), 2P+T 10 A, INCLUINDO SUPORTE E PLACA - FORNECIMENTO E INSTALAÇÃO. AF_12/2015 | UN | 18 | 27.93 | 34.91 | 628.38 | 0.03713%
15.10 | 92000 | SINAPI | TOMADA BAIXA DE EMBUTIR (1 MÓDULO), 2P+T 10 A, INCLUINDO SUPORTE E PLACA - FORNECIMENTO E INSTALAÇÃO. AF_12/2015 | UN | 25 | 25.1 | 31.37 | 784.25 | 0.04634%
15.11 | 92001 | SINAPI | TOMADA BAIXA DE EMBUTIR (1 MÓDULO), 2P+T 20 A, INCLUINDO SUPORTE E PLACA - FORNECIMENTO E INSTALAÇÃO. AF_12/2015 | UN | 15 | 27.48 | 34.35 | 515.25 | 0.03045%
15.12 | 92004 | SINAPI | TOMADA MÉDIA DE EMBUTIR (2 MÓDULOS), 2P+T 10 A, INCLUINDO SUPORTE E PLACA - FORNECIMENTO E INSTALAÇÃO. AF_12/2015 | UN | 20 | 46.04 | 57.55 | 1151 | 0.06801%
15.13 | 92008 | SINAPI | TOMADA BAIXA DE EMBUTIR (2 MÓDULOS), 2P+T 10 A, INCLUINDO SUPORTE E PLACA - FORNECIMENTO E INSTALAÇÃO. AF_12/2015 | UN | 35 | 40.36 | 50.45 | 1765.75 | 0.1043%
15.14 | 782 | ORSE | Tomada para uso geral, 2p + t, ABNT, de sobrepor, 10 A, com caixa, "Sistema X", para uso em canaleta 20x10mm | un | 20 | 39.48 | 49.35 | 987 | 0.05832%
15.15 | 8819 | ORSE | Tomada para uso geral, 2p + t, ABNT, de sobrepor, 20 A, com caixa, "Sistema X", para uso em canaleta 20x10mm | un | 10 | 41.48 | 51.85 | 518.5 | 0.03064%
15.16 | 72337 | SINAPI | TOMADA PARA TELEFONE DE 4 POLOS PADRAO TELEBRAS - FORNECIMENTO E INSTALACAO | UN | 10 | 27.59 | 34.48 | 344.8 | 0.02037%
15.17 | 92023 | SINAPI | INTERRUPTOR SIMPLES (1 MÓDULO) COM 1 TOMADA DE EMBUTIR 2P+T 10 A, INCLUINDO SUPORTE E PLACA - FORNECIMENTO E INSTALAÇÃO. AF_12/2015 | UN | 5 | 41.78 | 52.22 | 261.1 | 0.01543%
15.18 | 91953 | SINAPI | INTERRUPTOR SIMPLES (1 MÓDULO), 10A/250V, INCLUINDO SUPORTE E PLACA - FORNECIMENTO E INSTALAÇÃO. AF_12/2015 | UN | 25 | 23.68 | 29.6 | 740 | 0.04373%
15.19 | 91959 | SINAPI | INTERRUPTOR SIMPLES (2 MÓDULOS), 10A/250V, INCLUINDO SUPORTE E PLACA - FORNECIMENTO E INSTALAÇÃO. AF_12/2015 | UN | 25 | 37.56 | 46.95 | 1173.75 | 0.06935%
15.20 | 91967 | SINAPI | INTERRUPTOR SIMPLES (3 MÓDULOS), 10A/250V, INCLUINDO SUPORTE E PLACA - FORNECIMENTO E INSTALAÇÃO. AF_12/2015 | UN | 10 | 51.46 | 64.32 | 643.2 | 0.03801%
15.21 | 711 | ORSE | Fornecimento e instalação de tampa cega (espelho liso) para caixa 4" x 2" | un | 20 | 8.51 | 10.63 | 212.6 | 0.01256%
15.22 | 93142 | SINAPI | PONTO DE TOMADA RESIDENCIAL INCLUINDO TOMADA (2 MÓDULOS) 10A/250V, CAIXA ELÉTRICA, ELETRODUTO, CABO, RASGO, QUEBRA E CHUMBAMENTO. AF_01/2016 | UN | 8 | 174.21 | 217.76 | 1742.08 | 0.1029%
15.23 | 91936 | SINAPI | CAIXA OCTOGONAL 4" X 4", PVC, INSTALADA EM LAJE - FORNECIMENTO E INSTALAÇÃO. AF_12/2015 | UN | 25 | 13.13 | 16.41 | 410.25 | 0.02424%
15.24 | 91940 | SINAPI | CAIXA RETANGULAR 4" X 2" MÉDIA (1,30 M DO PISO), PVC, INSTALADA EM PAREDE - FORNECIMENTO E INSTALAÇÃO. AF_12/2015 | UN | 25 | 13.11 | 16.38 | 409.5 | 0.0242%
15.25 | 91941 | SINAPI | CAIXA RETANGULAR 4" X 2" BAIXA (0,30 M DO PISO), PVC, INSTALADA EM PAREDE - FORNECIMENTO E INSTALAÇÃO. AF_12/2015 | UN | 25 | 9.15 | 11.43 | 285.75 | 0.01688%
15.26 | 91942 | SINAPI | CAIXA RETANGULAR 4" X 4" ALTA (2,00 M DO PISO), PVC, INSTALADA EM PAREDE - FORNECIMENTO E INSTALAÇÃO. AF_12/2015 | UN | 8 | 29.76 | 37.2 | 297.6 | 0.01758%
15.27 | 74130/001 | SINAPI | DISJUNTOR TERMOMAGNETICO MONOPOLAR PADRAO NEMA (AMERICANO) 10 A 30A 240V, FORNECIMENTO E INSTALACAO | UN | 12 | 12.58 | 15.72 | 188.64 | 0.01115%
15.28 | 74130/002 | SINAPI | DISJUNTOR TERMOMAGNETICO MONOPOLAR PADRAO NEMA (AMERICANO) 35 A 50A 240V, FORNECIMENTO E INSTALACAO | UN | 12 | 19.28 | 24.1 | 289.2 | 0.01709%
15.29 | 74130/003 | SINAPI | DISJUNTOR TERMOMAGNETICO BIPOLAR PADRAO NEMA (AMERICANO) 10 A 50A 240V, FORNECIMENTO E INSTALACAO | UN | 12 | 56.49 | 70.61 | 847.32 | 0.05007%
15.30 | 74130/004 | SINAPI | DISJUNTOR TERMOMAGNETICO TRIPOLAR PADRAO NEMA (AMERICANO) 10 A 50A 240V, FORNECIMENTO E INSTALACAO | UN | 12 | 81.98 | 102.47 | 1229.64 | 0.07266%
15.31 | 8911 | ORSE | Disjuntor tripolar 100 A, com caixa moldada, corrente interrupção 20KA | un | 2 | 421.47 | 526.83 | 1053.66 | 0.06226%
15.32 | 8077 | ORSE | Disjuntor bipolar DR 40 A - Dispositivo residual diferencial, tipo AC, 30MA, ref.5SM1 314-OMB, Siemens ou similar | un | 7 | 140.2 | 175.25 | 1226.75 | 0.07249%
15.33 | 8193 | ORSE | Disjuntor bipolar DR 32 A - Dispositivo residual diferencial, tipo AC, 30MA, Siemens ou similar, | un | 7 | 213.37 | 266.71 | 1866.97 | 0.1103%
15.34 | 7996 | ORSE | Disjuntor bipolar DR 25 A - Dispositivo residual diferencial, tipo AC, 30MA, ref.5SM1 312-OMB, Siemens ou similar | un | 7 | 162.96 | 203.7 | 1425.9 | 0.08425%
15.35 | 9041 | ORSE | Dispositivo de proteção contra surto de tensão DPS 60kA - 275v | un | 15 | 108.04 | 135.05 | 2025.75 | 0.1197%
15.36 | 74131/005 | SINAPI | QUADRO DE DISTRIBUICAO DE ENERGIA DE EMBUTIR, EM CHAPA METALICA, PARA 24 DISJUNTORES TERMOMAGNETICOS MONOPOLARES, COM BARRAMENTO TRIFASICO E NEUTRO, FORNECIMENTO E INSTALACAO | UN | 2 | 646.64 | 808.3 | 1616.6 | 0.09552%
15.37 | 74131/006 | SINAPI | QUADRO DE DISTRIBUICAO DE ENERGIA DE EMBUTIR, EM CHAPA METALICA, PARA 32 DISJUNTORES TERMOMAGNETICOS MONOPOLARES, COM BARRAMENTO TRIFASICO E NEUTRO, FORNECIMENTO E INSTALACAO | UN | 2 | 743.89 | 929.86 | 1859.72 | 0.1099%
15.38 | 3811 | ORSE | Canaleta plástica 25mm x 25mm, Schneider ou similar | m | 120 | 36.31 | 45.38 | 5445.6 | 0.3218%
15.39 | 91863 | SINAPI | ELETRODUTO RÍGIDO ROSCÁVEL, PVC, DN 25 MM (3/4"), PARA CIRCUITOS TERMINAIS, INSTALADO EM FORRO - FORNECIMENTO E INSTALAÇÃO. AF_12/2015 | M | 100 | 10.82 | 13.52 | 1352 | 0.07989%
15.40 | 91864 | SINAPI | ELETRODUTO RÍGIDO ROSCÁVEL, PVC, DN 32 MM (1"), PARA CIRCUITOS TERMINAIS, INSTALADO EM FORRO - FORNECIMENTO E INSTALAÇÃO. AF_12/2015 | M | 40 | 14.38 | 17.97 | 718.8 | 0.04247%
15.41 | 91870 | SINAPI | ELETRODUTO RÍGIDO ROSCÁVEL, PVC, DN 20 MM (1/2"), PARA CIRCUITOS TERMINAIS, INSTALADO EM PAREDE - FORNECIMENTO E INSTALAÇÃO. AF_12/2015 | M | 50 | 9.63 | 12.03 | 601.5 | 0.03554%
15.42 | 91871 | SINAPI | ELETRODUTO RÍGIDO ROSCÁVEL, PVC, DN 25 MM (3/4"), PARA CIRCUITOS TERMINAIS, INSTALADO EM PAREDE - FORNECIMENTO E INSTALAÇÃO. AF_12/2015 | M | 140 | 11.23 | 14.03 | 1964.2 | 0.1161%
15.43 | 91831 | SINAPI | ELETRODUTO FLEXÍVEL CORRUGADO, PVC, DN 20 MM (1/2"), PARA CIRCUITOS TERMINAIS, INSTALADO EM FORRO - FORNECIMENTO E INSTALAÇÃO. AF_12/2015 | M | 50 | 7.58 | 9.47 | 473.5 | 0.02798%
15.44 | 91834 | SINAPI | ELETRODUTO FLEXÍVEL CORRUGADO, PVC, DN 25 MM (3/4"), PARA CIRCUITOS TERMINAIS, INSTALADO EM FORRO - FORNECIMENTO E INSTALAÇÃO. AF_12/2015 | M | 100 | 8.36 | 10.45 | 1045 | 0.06175%
15.45 | 91836 | SINAPI | ELETRODUTO FLEXÍVEL CORRUGADO, PVC, DN 32 MM (1"), PARA CIRCUITOS TERMINAIS, INSTALADO EM FORRO - FORNECIMENTO E INSTALAÇÃO. AF_12/2015 | M | 40 | 11.02 | 13.77 | 550.8 | 0.03255%
15.46 | 762 | ORSE | Fornecimento e instalação de eletrocalha perfurada 100 x 50 x 3000 mm (ref. mopa ou similar) | m | 15 | 36.03 | 45.03 | 675.45 | 0.03991%
15.47 | 061251 | SBC | ELETRODUTO CONDUTETE PVC TOP 3/4"" | M | 150 | 17.23 | 21.53 | 3229.5 | 0.1908%
15.48 | 763 | ORSE | Fornecimento e instalação de eletrocalha perfurada 200 x 100 x 3000 mm (ref. mopa ou similar) | m | 15 | 69.56 | 86.95 | 1304.25 | 0.07707%
15.49 | 062253 | SBC | LOGICA-CAIXA DE ELETRODUTOS CONDULETE TOP 3/4"" | UN | 30 | 33.51 | 41.88 | 1256.4 | 0.07424%
15.50 | 91926 | SINAPI | CABO DE COBRE FLEXÍVEL ISOLADO, 2,5 MM², ANTI-CHAMA 450/750 V, PARA CIRCUITOS TERMINAIS - FORNECIMENTO E INSTALAÇÃO. AF_12/2015 | M | 1600 | 3.64 | 4.55 | 7280 | 0.4302%
15.51 | 91928 | SINAPI | CABO DE COBRE FLEXÍVEL ISOLADO, 4 MM², ANTI-CHAMA 450/750 V, PARA CIRCUITOS TERMINAIS - FORNECIMENTO E INSTALAÇÃO. AF_12/2015 | M | 260 | 5.63 | 7.03 | 1827.8 | 0.108%
15.52 | 91930 | SINAPI | CABO DE COBRE FLEXÍVEL ISOLADO, 6 MM², ANTI-CHAMA 450/750 V, PARA CIRCUITOS TERMINAIS - FORNECIMENTO E INSTALAÇÃO. AF_12/2015 | M | 260 | 7.87 | 9.83 | 2555.8 | 0.151%
15.53 | 91932 | SINAPI | CABO DE COBRE FLEXÍVEL ISOLADO, 10 MM², ANTI-CHAMA 450/750 V, PARA CIRCUITOS TERMINAIS - FORNECIMENTO E INSTALAÇÃO. AF_12/2015 | M | 50 | 14.14 | 17.67 | 883.5 | 0.0522%
15.54 | 91934 | SINAPI | CABO DE COBRE FLEXÍVEL ISOLADO, 16 MM², ANTI-CHAMA 450/750 V, PARA CIRCUITOS TERMINAIS - FORNECIMENTO E INSTALAÇÃO. AF_12/2015 | M | 50 | 20.37 | 25.46 | 1273 | 0.07522%
15.55 | 100903 | SINAPI | LÂMPADA TUBULAR LED DE 18/20 W, BASE G13 - FORNECIMENTO E INSTALAÇÃO. AF_02/2020_P | UN | 400 | 27.6 | 34.5 | 13800 | 0.8154%
15.56 | 13031 | ORSE | Luminária tubular com lâmpada led de 2 x 18/20 w / bivolt | un | 50 | 111.74 | 139.67 | 6983.5 | 0.4126%
15.57 | 12562 | ORSE | Luminária com lampada led tubular bivolt 18/20 w, base g13 - Rev 01 | un | 50 | 74.73 | 93.41 | 4670.5 | 0.276%
15.58 | 9465 | ORSE | Luminária tipo plafon (sobrepor), quadrada, 24x24cm, em aluminio pintado na cor branca, c/difusor em vidro, Aladin ou similar | un | 30 | 107.64 | 134.55 | 4036.5 | 0.2385%
15.59 | 100905 | SINAPI | LUMINÁRIA DUPLA TIPO CALHA, DE SOBREPOR, COM 4 LÂMPADAS TUBULARES FLUORESCENTES DE 18 W,COM REATORES DE PARTIDA RÁPIDA - FORNECIMENTO E INSTALAÇÃO. AF_02/2020 | UN | 10 | 225.72 | 282.15 | 2821.5 | 0.1667%
15.60 | 7801 | ORSE | Arandela de uso externo em alumínio pintado, com difusor em vidro transparente, ref: DP-2011-01, Lustres Projeto ou similar, completa | un | 20 | 50.26 | 62.82 | 1256.4 | 0.07424%
15.61 | 10765 | ORSE | Luminária de emergência com 31 Leds c/ autonomia de 1 hora | un | 60 | 29.29 | 36.61 | 2196.6 | 0.1298%
15.62 | 13148 | ORSE | Refletor Slim LED 100W de potência, branco Frio, 6500k, Autovolt, marca G-light ou similar | un | 30 | 146.99 | 183.73 | 5511.9 | 0.3257%
15.63 | 7138 | ORSE | Fornecimento e lançamento de cabo utp 4 pares cat 6 | m | 100 | 10.87 | 13.58 | 1358 | 0.08024%
15.64 | 12577 | ORSE | Refletor Slim LED 150W de potência, branco Frio, 6500k, Autovolt, marca G-light ou similar - Rev 01 | un | 10 | 263.34 | 329.17 | 3291.7 | 0.1945%
15.65 | 794 | ORSE | Tomada para lógica, rj45, com caixa sobrepor, aparente | un | 50 | 53.78 | 67.22 | 3361 | 0.1986%
15.66 | 12808 | ORSE | Refletor Slim LED 200W de potência, branco Frio, 6500k, Autovolt, marca G-light ou similar | un | 8 | 297.07 | 371.33 | 2970.64 | 0.1755%
15.67 | 11242 | ORSE | Fornecimento e instalação de conector rj 45 macho cat 6 | un | 80 | 6.23 | 7.78 | 622.4 | 0.03678%
15.68 | 8439 | ORSE | Fornecimento e instalação de mini rack de parede 19" x 8u x 450mm | un | 2 | 733.88 | 917.35 | 1834.7 | 0.1084%
15.69 | 5006 | ORSE | Ponto para cabeamento estruturado embutido, com eletroduto pvc rígido Ø 3/4" c/cabo UTP 4 pares cat. 5e | un | 5 | 316.6 | 395.75 | 1978.75 | 0.1169%
15.70 | 7139 | ORSE | Ponto para cabeamento estruturado embutido, com eletroduto pvc rígido Ø 3/4" c/cabo UTP 4 pares cat. 6 | pt | 5 | 316.55 | 395.68 | 1978.4 | 0.1169%
15.71 | 96985 | SINAPI | HASTE DE ATERRAMENTO 5/8 PARA SPDA - FORNECIMENTO E INSTALAÇÃO. AF_12/2017 | UN | 8 | 76.81 | 96.01 | 768.08 | 0.04538%
15.72 | 96989 | SINAPI | CAPTOR TIPO FRANKLIN PARA SPDA - FORNECIMENTO E INSTALAÇÃO. AF_12/2017 | UN | 4 | 156.36 | 195.45 | 781.8 | 0.0462%
15.73 | 96988 | SINAPI | MASTRO 1 ½ PARA SPDA - FORNECIMENTO E INSTALAÇÃO. AF_12/2017 | UN | 4 | 186.73 | 233.41 | 933.64 | 0.05517%
15.74 | 96987 | SINAPI | BASE METÁLICA PARA MASTRO 1 ½ PARA SPDA - FORNECIMENTO E INSTALAÇÃO. AF_12/2017 | UN | 4 | 105.1 | 131.37 | 525.48 | 0.03105%
15.75 | 96972 | SINAPI | CORDOALHA DE COBRE NU 25 MM², NÃO ENTERRADA, COM ISOLADOR - FORNECIMENTO E INSTALAÇÃO. AF_12/2017 | M | 50 | 42.22 | 52.77 | 2638.5 | 0.1559%
15.76 | 475 | ORSE | Boia elétrica (sensor control) p/ reservatório inferior ou superior marca ANAUGER ou similar (fornecimento) | un | 5 | 58 | 72.5 | 362.5 | 0.02142%
15.77 | 93147 | SINAPI | PONTO DE ILUMINAÇÃO E TOMADA, RESIDENCIAL, INCLUINDO INTERRUPTOR SIMPLES, INTERRUPTOR PARALELO E TOMADA 10A/250V, CAIXA ELÉTRICA, ELETRODUTO, CABO, RASGO, QUEBRA E CHUMBAMENTO (EXCLUINDO LUMINÁRIA E LÂMPADA). AF_01/2016 | UN | 8 | 236.58 | 295.72 | 2365.76 | 0.1398%
15.78 | 8113 | ORSE | Tê horizontal 100 x 50 mm com base lisa perfurada para eletrocalha metálica (ref. Mopa ou similar) | un | 6 | 50.66 | 63.32 | 379.92 | 0.02245%
15.79 | 8688 | ORSE | Curva horizontal 100 x 100 mm para eletrocalha metálica, com ângulo 90° (ref.: mopa ou similar) | un | 6 | 29.76 | 37.2 | 223.2 | 0.01319%
15.80 | 11343 | ORSE | Curva 45° para eletroduto de pvc rígido roscável, diâm = 25mm (3/4") | un | 15 | 5.68 | 7.1 | 106.5 | 0.006293%
15.81 | 11214 | ORSE | Tomada para lógica rj45, com caixa pvc, embutida, cat. 6 | un | 20 | 60.4 | 75.5 | 1510 | 0.08922%
15.82 | C3768 | SEINFRA | PATCH PANEL 24 PORTAS, CATEGORIA "5" FURUKAWA | UN | 2 | 463.24 | 579.05 | 1158.1 | 0.06843%
15.83 | C4526 | SEINFRA | PATCH CABLE EXTRA-FLEXÍVEL RJ-45/RJ-45 DE 2,50m | UN | 3 | 20.05 | 25.06 | 75.18 | 0.004442%
15.84 | 7867 | ORSE | Switch 24 portas 10/100 Mbps - fornecimento | un | 2 | 520 | 650 | 1300 | 0.07681%
15.85 | 72929 | SINAPI | CORDOALHA DE COBRE NU, INCLUSIVE ISOLADORES - 35,00 MM2 - FORNECIMENTO E INSTALACAO | M | 50 | 65.88 | 82.35 | 4117.5 | 0.2433%
15.86 | 72930 | SINAPI | CORDOALHA DE COBRE NU, INCLUSIVE ISOLADORES - 50,00 MM2 - FORNECIMENTO E INSTALACAO | M | 50 | 84.6 | 105.75 | 5287.5 | 0.3124%
15.87 | 96984 | SINAPI | ELETRODUTO PVC 40MM (1 ¼ ) PARA SPDA - FORNECIMENTO E INSTALAÇÃO. AF_12/2017 | UN | 10 | 51.41 | 64.26 | 642.6 | 0.03797%
15.88 | 93677 | SINAPI | DISJUNTOR TETRAPOLAR TIPO DR, CORRENTE NOMINAL DE 40A - FORNECIMENTO E INSTALAÇÃO. AF_04/2016 | UN | 5 | 70.3 | 87.87 | 439.35 | 0.02596%
15.89 | 72339 | SINAPI | TOMADA 3P+T 30A/440V SEM PLACA - FORNECIMENTO E INSTALACAO | UN | 10 | 63.87 | 79.83 | 798.3 | 0.04717%
15.90 | 9422 | ORSE | Tomada embutir 3p+T, tipo industrial, 32A, 220/240 ref:N-4249, cor azul, marca Steck ou similar | un | 10 | 54.31 | 67.88 | 678.8 | 0.04011%
15.91 | 9545 | ORSE | Tomada 4p + t, blindada, de sobrepor, 16A - 220v | un | 10 | 45.74 | 57.17 | 571.7 | 0.03378%
15.92 | 83399 | SINAPI | RELE FOTOELETRICO P/ COMANDO DE ILUMINACAO EXTERNA 220V/1000W - FORNECIMENTO E INSTALACAO | UN | 15 | 50.42 | 63.02 | 945.3 | 0.05586%
15.93 | 11364 | ORSE | Poste decorativo com 02 pétalas, em aço galvanizado com difusor em vidro transparente temperado, ref. PT-301/2, da Aladin ou similar, com 3,00m, inclusive lâmpada de led 10w | un | 1 | 964.68 | 1205.85 | 1205.85 | 0.07125%
15.94 | 7742 | ORSE | Poste decorativo em aluminio preto com 1 globo leitoso, ref:PJ-30/1, Clarão ou similar, inclusive lampada fluorescente compacta 23w | un | 1 | 542.37 | 677.96 | 677.96 | 0.04006%
15.95 | 91875 | SINAPI | LUVA PARA ELETRODUTO, PVC, ROSCÁVEL, DN 25 MM (3/4"), PARA CIRCUITOS TERMINAIS, INSTALADA EM FORRO - FORNECIMENTO E INSTALAÇÃO. AF_12/2015 | UN | 20 | 5.62 | 7.02 | 140.4 | 0.008296%
15.96 | 4234 | ORSE | Luva para eletroduto pvc roscavel, d=4 " - fornecimento | Un | 15 | 33.4 | 41.75 | 626.25 | 0.037%
15.97 | 717 | ORSE | Fornecimento e instalação de mão francesa simples 150 mm (ref. vl 1.35 valemam ou similar) | un | 20 | 15.05 | 18.81 | 376.2 | 0.02223%
15.98 | 671 | ORSE | Caixa de derivação em pvc 4" x 2" s/tampa, embutir, p/eletroduto | un | 20 | 8 | 10 | 200 | 0.01182%
15.99 | 95811 | SINAPI | CONDULETE DE PVC, TIPO LB, PARA ELETRODUTO DE PVC SOLDÁVEL DN 25 MM (3/4 | UN | 20 | 19.68 | 24.6 | 492 | 0.02907%
15.100 | 95815 | SINAPI | CONDULETE DE PVC, TIPO TB, PARA ELETRODUTO DE PVC SOLDÁVEL DN 32 MM (1 | UN | 15 | 33.32 | 41.65 | 624.75 | 0.03692%
15.101 | 11304 | ORSE | Conector reto de aluminio para eletroduto de 3/4", para adaptar entrada de eletroduto metalico flexivel em quadros - fornecimento e instalação | un | 20 | 3.37 | 4.21 | 84.2 | 0.004975%
15.102 | 95758 | SINAPI | LUVA DE EMENDA PARA ELETRODUTO, AÇO GALVANIZADO, DN 25 MM (1 | UN | 10 | 9.57 | 11.96 | 119.6 | 0.007067%
15.103 | 424 | ORSE | Fornecimento e instalação de vergalhão (tirante c/ rosca d=3/8"x1000mm (marvitec ref. 1431 ou similar) | un | 20 | 21.91 | 27.38 | 547.6 | 0.03236%
15.104 | 83421 | SINAPI | CABO DE COBRE ISOLAMENTO TERMOPLASTICO 0,6/1KV 16MM2 ANTI-CHAMA - FORNECIMENTO E INSTALACAO | M | 50 | 17.67 | 22.08 | 1104 | 0.06523%
15.105 | 83417 | SINAPI | CABO DE COBRE ISOLAMENTO TERMOPLASTICO 0,6/1KV 2,5MM2 ANTI-CHAMA - FORNECIMENTO E INSTALACAO | M | 360 | 4.39 | 5.48 | 1972.8 | 0.1166%
15.106 | 83422 | SINAPI | CABO DE COBRE ISOLAMENTO TERMOPLASTICO 0,6/1KV 25MM2 ANTI-CHAMA - FORNECIMENTO E INSTALACAO | M | 50 | 25.86 | 32.32 | 1616 | 0.09549%
15.107 | 83423 | SINAPI | CABO DE COBRE ISOLAMENTO TERMOPLASTICO 0,6/1KV 35MM2 ANTI-CHAMA - FORNECIMENTO E INSTALACAO | M | 30 | 36.88 | 46.1 | 1383 | 0.08172%
15.108 | 83418 | SINAPI | CABO DE COBRE ISOLAMENTO TERMOPLASTICO 0,6/1KV 4MM2 ANTI-CHAMA - FORNECIMENTO E INSTALACAO | M | 160 | 6.12 | 7.65 | 1224 | 0.07232%
15.109 | 83419 | SINAPI | CABO DE COBRE ISOLAMENTO TERMOPLASTICO 0,6/1KV 6MM2 ANTI-CHAMA - FORNECIMENTO E INSTALACAO | M | 160 | 8.17 | 10.21 | 1633.6 | 0.09653%
15.110 | 91954 | SINAPI | INTERRUPTOR PARALELO (1 MÓDULO), 10A/250V, SEM SUPORTE E SEM PLACA - FORNECIMENTO E INSTALAÇÃO. AF_12/2015 | UN | 15 | 21.69 | 27.11 | 406.65 | 0.02403%
15.111 | 91961 | SINAPI | INTERRUPTOR PARALELO (2 MÓDULOS), 10A/250V, INCLUINDO SUPORTE E PLACA - FORNECIMENTO E INSTALAÇÃO. AF_12/2015 | UN | 15 | 48.5 | 60.62 | 909.3 | 0.05373%
15.112 | 7162 | ORSE | Ponto de sensor de presença embutido em parede com eletroduto de pvc rígido Ø 3/4" | un | 10 | 241.52 | 301.9 | 3019 | 0.1784%
15.113 | 480 | ORSE | Relé fotoelétrico individual 5a/127v c/base móvel | un | 5 | 33.53 | 41.91 | 209.55 | 0.01238%
15.114 | 7877 | ORSE | Curva horizontal 100 x 50 mm para eletrocalha metálica, com ângulo 90° (ref.: mopa ou similar) | un | 6 | 27.26 | 34.07 | 204.42 | 0.01208%
15.115 | 11289 | ORSE | Curva vertical 200 x 100 mm para eletrocalha metálica, com ângulo 90° (ref.: mopa ou similar) | un | 6 | 114.66 | 143.32 | 859.92 | 0.05081%
15.116 | 8695 | ORSE | Suporte vertical 100 x 100 mm para fixação de eletrocalha metálica ( ref.: Mopa ou similar) | un | 6 | 15.26 | 19.07 | 114.42 | 0.006761%
15.117 | 7879 | ORSE | Suporte vertical 100 x 50 mm para fixação de eletrocalha metálica ( ref.: Mopa ou similar) | un | 6 | 13.26 | 16.57 | 99.42 | 0.005875%
15.118 | 11292 | ORSE | Tê horizontal 200 x 100 mm para eletrocalha metálica (ref.: mopa ou similar) | un | 6 | 83.83 | 104.78 | 628.68 | 0.03715%
15.119 | 8308 | ORSE | Tê horizontal 150 x 100mm para eletrocalha metálica (ref. Mopa ou similar) | un | 6 | 91.11 | 113.88 | 683.28 | 0.04037%
15.120 | 8318 | ORSE | Terminal 100 x 50 mm para eletrocalha metalica (ref. Mopa ou similar) | un | 10 | 14.13 | 17.66 | 176.6 | 0.01043%
15.121 | 9989 | ORSE | Terminal 200 x 70 mm para eletrocalha metalica (ref. Mopa ou similar) | un | 10 | 27.92 | 34.9 | 349 | 0.02062%
15.122 | 11975 | ORSE | Abraçadeira de alumínio 1 " 25mm (DAISA BC-100) ou similar | un | 30 | 6.06 | 7.57 | 227.1 | 0.01342%
15.123 | 95757 | SINAPI | LUVA DE EMENDA PARA ELETRODUTO, AÇO GALVANIZADO, DN 20 MM (3/4 | UN | 20 | 8.53 | 10.66 | 213.2 | 0.0126%
15.124 | 10352 | ORSE | Luminária tipo spot de embutir com lâmpada led 15w | un | 15 | 85.92 | 107.4 | 1611 | 0.09519%
15.125 | 12094 | ORSE | Lâmpada PAR 30 Led 15w bivolt branca | un | 15 | 68.24 | 85.3 | 1279.5 | 0.0756%
15.126 | 9521 | ORSE | Curva horizontal 300 x 100 mm para eletrocalha metálica, com ângulo 90° (ref.: mopa ou similar) | un | 10 | 81.16 | 101.45 | 1014.5 | 0.05994%
15.127 | 12233 | ORSE | Quadro de distribuição de embutir, em chapa de aço, para até 70 disjuntores, com barramento, padrão DIN, exclusive disjuntores | un | 1 | 3189.34 | 3986.67 | 3986.67 | 0.2356%
15.128 | 9525 | ORSE | Suporte horizontal 300 x 100 mm para fixação de eletrocalha metálica (ref.: mopa ou similar) | un | 10 | 13.4 | 16.75 | 167.5 | 0.009897%
15.129 | 9523 | ORSE | Suporte horizontal 200 x 50 mm para eletrocalha metálica (ref.: mopa ou similar) | un | 15 | 10.58 | 13.22 | 198.3 | 0.01172%
15.130 | 7384 | ORSE | Fixação de eletrocalhas com vergalhão (Tirante) com rosca total ø 1/4"x1000mm (marvitec ref. 1431 ou similar) | m | 15 | 27.24 | 34.05 | 510.75 | 0.03018%
15.131 | 9668 | ORSE | Sapata externa 4 furos para perfilado, 38 x 38 mm, ref. CKP 131 ou similar | un | 15 | 11.82 | 14.77 | 221.55 | 0.01309%
15.132 | 91939 | SINAPI | CAIXA RETANGULAR 4" X 2" ALTA (2,00 M DO PISO), PVC, INSTALADA EM PAREDE - FORNECIMENTO E INSTALAÇÃO. AF_12/2015 | UN | 15 | 23.67 | 29.58 | 443.7 | 0.02622%
15.133 | 8690 | ORSE | Cabo de fibra ótica de 6 vias | m | 50 | 18.25 | 22.81 | 1140.5 | 0.06739%
15.134 | 11234 | ORSE | Tomada dupla para lógica RJ45, cat.6, com caixa pvc, embutir, completa | un | 15 | 106.4 | 133 | 1995 | 0.1179%
15.135 | 10268 | ORSE | Fornecimento e instalação de patch cords cat.6 c/2,50m - Rev 02 | un | 3 | 35.27 | 44.08 | 132.24 | 0.007814%
15.136 | 11229 | ORSE | Fornecimento e instalação de patch panel com 24 portas cat.6 - Rev 01 | un | 2 | 960.45 | 1200.56 | 2401.12 | 0.1419%
15.137 | C4565 | SEINFRA | DISTRIBUIDOR INTERNO ÓPTICO - D.I.O. PARA 24 FIBRAS MONO-MODO, COM CONECTORES ST, PADRÃO 19" | UN | 1 | 796.1 | 995.12 | 995.12 | 0.0588%
15.138 | 69.09.300 | CPOS | Voice panel de 50 portas - categoria 3 | UN | 1 | 576.52 | 720.65 | 720.65 | 0.04258%
15.139 | C4568 | SEINFRA | ORGANIZADOR DE CABOS HORIZONTAL, ABERTO, PADRÃO RACK 19" | UN | 10 | 39.24 | 49.05 | 490.5 | 0.02898%
15.140 | 10305 | ORSE | Fornecimento e montagem de rack fechado tipo armário 19" x 36u x 670mm | un | 1 | 2620.2 | 3275.25 | 3275.25 | 0.1935%
15.141 | C4567 | SEINFRA | BANDEJA MÓVEL, PADRÃO 19" | UN | 1 | 57.63 | 72.03 | 72.03 | 0.004256%
15.142 | C4569 | SEINFRA | RÉGUA DE TOMADAS ELÉTRICAS, COM 08 TOMADAS, PADRÃO RACK 19" | UN | 2 | 97 | 121.25 | 242.5 | 0.01433%
15.143 | 7714 | ORSE | Luminária tipo arandela em aluminio escovado cor branco, linha Decoratta, Magiluz ou similar, inclusive lâmpada | un | 10 | 100.4 | 125.5 | 1255 | 0.07416%
15.144 | 93144 | SINAPI | PONTO DE UTILIZAÇÃO DE EQUIPAMENTOS ELÉTRICOS, RESIDENCIAL, INCLUINDO SUPORTE E PLACA, CAIXA ELÉTRICA, ELETRODUTO, CABO, RASGO, QUEBRA E CHUMBAMENTO. AF_01/2016 | UN | 10 | 202.88 | 253.6 | 2536 | 0.1498%
15.145 | 93654 | SINAPI | DISJUNTOR MONOPOLAR TIPO DIN, CORRENTE NOMINAL DE 16A - FORNECIMENTO E INSTALAÇÃO. AF_10/2020 | UN | 15 | 10.4 | 13 | 195 | 0.01152%
15.146 | 93657 | SINAPI | DISJUNTOR MONOPOLAR TIPO DIN, CORRENTE NOMINAL DE 32A - FORNECIMENTO E INSTALAÇÃO. AF_10/2020 | UN | 15 | 12.6 | 15.75 | 236.25 | 0.01396%
15.147 | 93659 | SINAPI | DISJUNTOR MONOPOLAR TIPO DIN, CORRENTE NOMINAL DE 50A - FORNECIMENTO E INSTALAÇÃO. AF_10/2020 | UN | 15 | 20.5 | 25.62 | 384.3 | 0.02271%
15.148 | 11412 | ORSE | Cabo de cobre PP Cordplast 4 x 2,5 mm2, 450/750v - fornecimento e instalação | M | 280 | 14.44 | 18.05 | 5054 | 0.2986%
15.149 | 98308 | SINAPI | TOMADA PARA TELEFONE RJ11 - FORNECIMENTO E INSTALAÇÃO. AF_11/2019 | UN | 10 | 30.04 | 37.55 | 375.5 | 0.02219%
15.150 | 7932 | ORSE | Terminal de compressão para cabo de 185 mm2 - fornecimento e instalação | un | 10 | 29.8 | 37.25 | 372.5 | 0.02201%
15.151 | 12844 | ORSE | Estrado (tapete) de borracha isolante 15 kv - dimensões 1.000 x 1.000 x 25 mm | pç | 2 | 632.85 | 791.06 | 1582.12 | 0.09348%
15.152 | 627 | ORSE | Revisão de ponto de tomada simples com reposição da tomada | pt | 20 | 18.73 | 23.41 | 468.2 | 0.02767%
15.153 | 10851 | ORSE | Cabo de cobre PP Cordplast 4 x 6,0 mm2, 450/750v - Fornecimento e instalação | M | 80 | 28.77 | 35.96 | 2876.8 | 0.17%
16 |  |  | INSTALAÇÃO HIDRAULICA E SANITARIA |  |  |  |  | 161687.73 | 9.554%
16.1 | 11150 | ORSE | Bancada em granito verde ubatuba, e = 2cm | m² | 8 | 649.76 | 812.2 | 6497.6 | 0.3839%
16.2 | 8441 | ORSE | Abraçadeira metálica tipo "D" de 3/4" | un | 20 | 5.7 | 7.12 | 142.4 | 0.008414%
16.3 | 9420 | ORSE | Recolocação de grelha p/ ralo | un | 25 | 2.22 | 2.77 | 69.25 | 0.004092%
16.4 | 94497 | SINAPI | REGISTRO DE GAVETA BRUTO, LATÃO, ROSCÁVEL, 1 1/2, INSTALADO EM RESERVAÇÃO DE ÁGUA DE EDIFICAÇÃO QUE POSSUA RESERVATÓRIO DE FIBRA/FIBROCIMENTO  FORNECIMENTO E INSTALAÇÃO. AF_06/2016 | UN | 8 | 105.65 | 132.06 | 1056.48 | 0.06243%
16.5 | 89987 | SINAPI | REGISTRO DE GAVETA BRUTO, LATÃO, ROSCÁVEL, 3/4", COM ACABAMENTO E CANOPLA CROMADOS. FORNECIDO E INSTALADO EM RAMAL DE ÁGUA. AF_12/2014 | UN | 8 | 94.25 | 117.81 | 942.48 | 0.05569%
16.6 | 94498 | SINAPI | REGISTRO DE GAVETA BRUTO, LATÃO, ROSCÁVEL, 2, INSTALADO EM RESERVAÇÃO DE ÁGUA DE EDIFICAÇÃO QUE POSSUA RESERVATÓRIO DE FIBRA/FIBROCIMENTO  FORNECIMENTO E INSTALAÇÃO. AF_06/2016 | UN | 8 | 146.14 | 182.67 | 1461.36 | 0.08635%
16.7 | 191522 | SEDOP | Acabamento p/ registro de gaveta | UN | 10 | 72.5 | 90.62 | 906.2 | 0.05355%
16.8 | 95470 | SINAPI | VASO SANITARIO SIFONADO CONVENCIONAL COM LOUÇA BRANCA, INCLUSO CONJUNTO DE LIGAÇÃO PARA BACIA SANITÁRIA AJUSTÁVEL - FORNECIMENTO E INSTALAÇÃO. AF_10/2016 | UN | 10 | 304.31 | 380.38 | 3803.8 | 0.2248%
16.9 | 89710 | SINAPI | RALO SECO, PVC, DN 100 X 40 MM, JUNTA SOLDÁVEL, FORNECIDO E INSTALADO EM RAMAL DE DESCARGA OU EM RAMAL DE ESGOTO SANITÁRIO. AF_12/2014 | UN | 10 | 16.46 | 20.57 | 205.7 | 0.01215%
16.10 | 89402 | SINAPI | TUBO, PVC, SOLDÁVEL, DN 25MM, INSTALADO EM RAMAL DE DISTRIBUIÇÃO DE ÁGUA - FORNECIMENTO E INSTALAÇÃO. AF_12/2014 | M | 150 | 11.16 | 13.95 | 2092.5 | 0.1236%
16.11 | 74234/001 | SINAPI | MICTORIO SIFONADO DE LOUCA BRANCA COM PERTENCES, COM REGISTRO DE PRESSAO 1/2" COM CANOPLA CROMADA ACABAMENTO SIMPLES E CONJUNTO PARA FIXACAO - FORNECIMENTO E INSTALACAO | UN | 15 | 645.77 | 807.21 | 12108.15 | 0.7154%
16.12 | 40729 | SINAPI | VALVULA DESCARGA 1.1/2" COM REGISTRO, ACABAMENTO EM METAL CROMADO - FORNECIMENTO E INSTALACAO | UN | 20 | 346.51 | 433.13 | 8662.6 | 0.5119%
16.13 | 86883 | SINAPI | SIFÃO DO TIPO FLEXÍVEL EM PVC 1 X 1.1/2 - FORNECIMENTO E INSTALAÇÃO. AF_12/2013 | UN | 50 | 11.72 | 14.65 | 732.5 | 0.04328%
16.14 | 86884 | SINAPI | ENGATE FLEXÍVEL EM PLÁSTICO BRANCO, 1/2" X 30CM - FORNECIMENTO E INSTALAÇÃO. AF_12/2013 | UN | 50 | 9.7 | 12.12 | 606 | 0.03581%
16.15 | 3674 | ORSE | Sifao para pia de cozinha em PVC, ASTRA SC12, 1 1/2" x 50 mm, acabamento cromado ou similar | un | 10 | 47.82 | 59.77 | 597.7 | 0.03532%
16.16 | 2066 | ORSE | Assento plastico, universal, branco, para vaso sanitario, tipo convencional. | un | 50 | 47.29 | 59.11 | 2955.5 | 0.1746%
16.17 | 7371 | ORSE | Torneira para lavatório, 1193, Docol, ref. 2005056 ou similar | un | 10 | 110.52 | 138.15 | 1381.5 | 0.08163%
16.18 | 3688 | ORSE | Torneira plastica para jardins, HERC 1128, 1/2" ou similar | un | 15 | 19.18 | 23.97 | 359.55 | 0.02125%
16.19 | 5003 | ORSE | Torneira de bóia p/caixa d | un | 5 | 38.01 | 47.51 | 237.55 | 0.01404%
16.20 | 86906 | SINAPI | TORNEIRA CROMADA DE MESA, 1/2 OU 3/4, PARA LAVATÓRIO, PADRÃO POPULAR - FORNECIMENTO E INSTALAÇÃO. AF_01/2020 | UN | 10 | 64.73 | 80.91 | 809.1 | 0.04781%
16.21 | 11281 | ORSE | Torneira de mesa bica longa, branca/cromada, fechamento automático, ref. 0101379, da Azzo ou similar | un | 20 | 87.01 | 108.76 | 2175.2 | 0.1285%
16.22 | 95546 | SINAPI | KIT DE ACESSORIOS PARA BANHEIRO EM METAL CROMADO, 5 PECAS, INCLUSO FIXAÇÃO. AF_10/2016 | UN | 10 | 209.71 | 262.13 | 2621.3 | 0.1549%
16.23 | 95547 | SINAPI | SABONETEIRA PLASTICA TIPO DISPENSER PARA SABONETE LIQUIDO COM RESERVATORIO 800 A 1500 ML, INCLUSO FIXAÇÃO. AF_10/2016 | UN | 15 | 98.38 | 122.97 | 1844.55 | 0.109%
16.24 | 4287 | ORSE | Dispenser para toalha interfolhada | un | 15 | 44.97 | 56.21 | 843.15 | 0.04982%
16.25 | 4374 | ORSE | Dispenser para higiêncos em rolos, Prolim, linha Toilet Plus ref 04340 ou similar | un | 15 | 44.97 | 56.21 | 843.15 | 0.04982%
16.26 | 2022 | ORSE | Chuveiro simples de plástico (herc ref 1980 ou similar), c/ registro de pressão de pvc | un | 20 | 71.43 | 89.28 | 1785.6 | 0.1055%
16.27 | 2044 | ORSE | Registro de pressão 1" c/canopla cromada, linha Targa C40 ref.1416, Deca ou similar | un | 5 | 145.86 | 182.32 | 911.6 | 0.05386%
16.28 | 2042 | ORSE | Registro de pressão 1/2" c/canopla cromada, linha Targa C40 - ref 1416, Deca ou similar | un | 5 | 85.93 | 107.41 | 537.05 | 0.03173%
16.29 | 103049 | SINAPI | REGISTRO DE PRESSÃO, PVC, SOLDÁVEL, VOLANTE SIMPLES, DN 25 MM - FORNECIMENTO E INSTALAÇÃO. AF_08/2021 | UN | 5 | 20.28 | 25.35 | 126.75 | 0.007489%
16.30 | 89711 | SINAPI | TUBO PVC, SERIE NORMAL, ESGOTO PREDIAL, DN 40 MM, FORNECIDO E INSTALADO EM RAMAL DE DESCARGA OU RAMAL DE ESGOTO SANITÁRIO. AF_12/2014 | M | 80 | 18.22 | 22.77 | 1821.6 | 0.1076%
16.31 | 89800 | SINAPI | TUBO PVC, SERIE NORMAL, ESGOTO PREDIAL, DN 100 MM, FORNECIDO E INSTALADO EM PRUMADA DE ESGOTO SANITÁRIO OU VENTILAÇÃO. AF_12/2014 | M | 150 | 26.61 | 33.26 | 4989 | 0.2948%
16.32 | 89401 | SINAPI | TUBO, PVC, SOLDÁVEL, DN 20MM, INSTALADO EM RAMAL DE DISTRIBUIÇÃO DE ÁGUA - FORNECIMENTO E INSTALAÇÃO. AF_12/2014 | M | 150 | 9.74 | 12.17 | 1825.5 | 0.1079%
16.33 | 89447 | SINAPI | TUBO, PVC, SOLDÁVEL, DN 32MM, INSTALADO EM PRUMADA DE ÁGUA - FORNECIMENTO E INSTALAÇÃO. AF_12/2014 | M | 30 | 12.19 | 15.23 | 456.9 | 0.027%
16.34 | 89448 | SINAPI | TUBO, PVC, SOLDÁVEL, DN 40MM, INSTALADO EM PRUMADA DE ÁGUA - FORNECIMENTO E INSTALAÇÃO. AF_12/2014 | M | 30 | 18.81 | 23.51 | 705.3 | 0.04167%
16.35 | 3259 | ORSE | Fornecimento e instalação de torneira pressmatic compact de mesa, ref. 17160606, docol ou similar | un | 40 | 223.46 | 279.32 | 11172.8 | 0.6602%
16.36 | 3424 | ORSE | Chuveiro em aço antivandalismo Deca C Pro 1964 ou similar - Rev 02_10/2021 | un | 5 | 314.9 | 393.62 | 1968.1 | 0.1163%
16.37 | 89445 | SINAPI | TÊ DE REDUÇÃO, PVC, SOLDÁVEL, DN 32MM X 25MM, INSTALADO EM RAMAL DE DISTRIBUIÇÃO DE ÁGUA - FORNECIMENTO E INSTALAÇÃO. AF_12/2014 | UN | 8 | 17.01 | 21.26 | 170.08 | 0.01005%
16.38 | 89386 | SINAPI | LUVA, PVC, SOLDÁVEL, DN 32MM, INSTALADO EM RAMAL OU SUB-RAMAL DE ÁGUA - FORNECIMENTO E INSTALAÇÃO. AF_12/2014 | UN | 10 | 8.11 | 10.13 | 101.3 | 0.005986%
16.39 | 1159 | ORSE | Luva de redução de pvc rígido soldável, marrom, diâm = 32 x 25mm | un | 10 | 7.89 | 9.86 | 98.6 | 0.005826%
16.40 | 73870/004 | SINAPI | REGISTRO DE ESFERA EM BRONZE D= 1.1/4" FORNEC E COLOCACAO | UN | 5 | 139.18 | 173.97 | 869.85 | 0.0514%
16.41 | 89708 | SINAPI | CAIXA SIFONADA, PVC, DN 150 X 185 X 75 MM, JUNTA ELÁSTICA, FORNECIDA E INSTALADA EM RAMAL DE DESCARGA OU EM RAMAL DE ESGOTO SANITÁRIO. AF_12/2014 | UN | 8 | 97.39 | 121.73 | 973.84 | 0.05754%
16.42 | 83671 | SINAPI | TUBO PVC DN 100 MM PARA DRENAGEM - FORNECIMENTO E INSTALACAO | M | 20 | 60.39 | 75.48 | 1509.6 | 0.0892%
16.43 | 11673 | ORSE | Canaleta de drenagem em concreto, dimensões internas 50 x 50cm, s/ tampa de concreto, inclusive escavação manual | m | 15 | 463.63 | 579.53 | 8692.95 | 0.5136%
16.44 | 8229 | ORSE | Grelha de ferro, Larg=32cm, em vergalhões 5/8", espaçamento=4cm, com requadro em barra chata ferro 2"x5/16" | m | 15 | 277.82 | 347.27 | 5209.05 | 0.3078%
16.45 | 90373 | SINAPI | JOELHO 90 GRAUS COM BUCHA DE LATÃO, PVC, SOLDÁVEL, DN 25MM, X 1/2 INSTALADO EM RAMAL OU SUB-RAMAL DE ÁGUA - FORNECIMENTO E INSTALAÇÃO. AF_12/2014 | UN | 25 | 12.07 | 15.08 | 377 | 0.02228%
16.46 | 89440 | SINAPI | TE, PVC, SOLDÁVEL, DN 25MM, INSTALADO EM RAMAL DE DISTRIBUIÇÃO DE ÁGUA - FORNECIMENTO E INSTALAÇÃO. AF_12/2014 | UN | 8 | 9.52 | 11.9 | 95.2 | 0.005625%
16.47 | 89383 | SINAPI | ADAPTADOR CURTO COM BOLSA E ROSCA PARA REGISTRO, PVC, SOLDÁVEL, DN 25MM X 3/4, INSTALADO EM RAMAL OU SUB-RAMAL DE ÁGUA - FORNECIMENTO E INSTALAÇÃO. AF_12/2014 | UN | 8 | 5.33 | 6.66 | 53.28 | 0.003148%
16.48 | 89378 | SINAPI | LUVA, PVC, SOLDÁVEL, DN 25MM, INSTALADO EM RAMAL OU SUB-RAMAL DE ÁGUA - FORNECIMENTO E INSTALAÇÃO. AF_12/2014 | UN | 40 | 5.65 | 7.06 | 282.4 | 0.01669%
16.49 | 89534 | SINAPI | LUVA SOLDÁVEL E COM ROSCA, PVC, SOLDÁVEL, DN 25MM X 3/4, INSTALADO EM PRUMADA DE ÁGUA - FORNECIMENTO E INSTALAÇÃO. AF_12/2014 | UN | 20 | 4.16 | 5.2 | 104 | 0.006145%
16.50 | 73663 | SINAPI | REGISTRO DE GAVETA COM CANOPLA Ø 25MM (1) - FORNECIMENTO E INSTALAÇÃO | UN | 5 | 134.28 | 167.85 | 839.25 | 0.04959%
16.51 | 89728 | SINAPI | CURVA CURTA 90 GRAUS, PVC, SERIE NORMAL, ESGOTO PREDIAL, DN 40 MM, JUNTA SOLDÁVEL, FORNECIDO E INSTALADO EM RAMAL DE DESCARGA OU RAMAL DE ESGOTO SANITÁRIO. AF_12/2014 | UN | 8 | 11.53 | 14.41 | 115.28 | 0.006812%
16.52 | 89811 | SINAPI | CURVA CURTA 90 GRAUS, PVC, SERIE NORMAL, ESGOTO PREDIAL, DN 100 MM, JUNTA ELÁSTICA, FORNECIDO E INSTALADO EM PRUMADA DE ESGOTO SANITÁRIO OU VENTILAÇÃO. AF_12/2014 | UN | 8 | 43.22 | 54.02 | 432.16 | 0.02554%
16.53 | 89724 | SINAPI | JOELHO 90 GRAUS, PVC, SERIE NORMAL, ESGOTO PREDIAL, DN 40 MM, JUNTA SOLDÁVEL, FORNECIDO E INSTALADO EM RAMAL DE DESCARGA OU RAMAL DE ESGOTO SANITÁRIO. AF_12/2014 | UN | 8 | 8.41 | 10.51 | 84.08 | 0.004968%
16.54 | 89726 | SINAPI | JOELHO 45 GRAUS, PVC, SERIE NORMAL, ESGOTO PREDIAL, DN 40 MM, JUNTA SOLDÁVEL, FORNECIDO E INSTALADO EM RAMAL DE DESCARGA OU RAMAL DE ESGOTO SANITÁRIO. AF_12/2014 | UN | 8 | 8.65 | 10.81 | 86.48 | 0.00511%
16.55 | 89851 | SINAPI | JOELHO 45 GRAUS, PVC, SERIE NORMAL, ESGOTO PREDIAL, DN 100 MM, JUNTA ELÁSTICA, FORNECIDO E INSTALADO EM SUBCOLETOR AÉREO DE ESGOTO SANITÁRIO. AF_12/2014 | UN | 8 | 30.23 | 37.78 | 302.24 | 0.01786%
16.56 | 89752 | SINAPI | LUVA SIMPLES, PVC, SERIE NORMAL, ESGOTO PREDIAL, DN 40 MM, JUNTA SOLDÁVEL, FORNECIDO E INSTALADO EM RAMAL DE DESCARGA OU RAMAL DE ESGOTO SANITÁRIO. AF_12/2014 | UN | 8 | 6.29 | 7.86 | 62.88 | 0.003715%
16.57 | 89778 | SINAPI | LUVA SIMPLES, PVC, SERIE NORMAL, ESGOTO PREDIAL, DN 100 MM, JUNTA ELÁSTICA, FORNECIDO E INSTALADO EM RAMAL DE DESCARGA OU RAMAL DE ESGOTO SANITÁRIO. AF_12/2014 | UN | 10 | 15.53 | 19.41 | 194.1 | 0.01147%
16.58 | 89796 | SINAPI | TE, PVC, SERIE NORMAL, ESGOTO PREDIAL, DN 100 X 100 MM, JUNTA ELÁSTICA, FORNECIDO E INSTALADO EM RAMAL DE DESCARGA OU RAMAL DE ESGOTO SANITÁRIO. AF_12/2014 | UN | 5 | 41.91 | 52.38 | 261.9 | 0.01548%
16.59 | 1595 | ORSE | Vedação para saída de vaso sanitário em pvc rígido soldável, para esgoto primário, diâm = 100mm | un | 2 | 24.1 | 30.12 | 60.24 | 0.003559%
16.60 | 1695 | ORSE | Caixa sifonada quadrada, com sete entradas e uma saída, d = 150 x 150 x 50mm, ref. nº25, acabamento branco, marca Akros ou similar | un | 8 | 62.5 | 78.12 | 624.96 | 0.03693%
16.61 | 89709 | SINAPI | RALO SIFONADO, PVC, DN 100 X 40 MM, JUNTA SOLDÁVEL, FORNECIDO E INSTALADO EM RAMAL DE DESCARGA OU EM RAMAL DE ESGOTO SANITÁRIO. AF_12/2014 | UN | 8 | 19.08 | 23.85 | 190.8 | 0.01127%
16.62 | 89512 | SINAPI | TUBO PVC, SÉRIE R, ÁGUA PLUVIAL, DN 100 MM, FORNECIDO E INSTALADO EM RAMAL DE ENCAMINHAMENTO. AF_12/2014 | M | 5 | 46.08 | 57.6 | 288 | 0.01702%
16.63 | 72789 | SINAPI | ADAPTADOR PVC SOLDAVEL COM FLANGES LIVRES PARA CAIXA D'AGUA 25MMX3/4" - FORNECIMENTO E INSTALACAO | UN | 8 | 17.73 | 22.16 | 177.28 | 0.01048%
16.64 | 080505 | AGETOP CIVIL | VASO SANITÁRIO PARA P.N.E. COM CAIXA ACOPLADA COM DUPLO ACIONAMENTO - COMPLETO EXCLUSO O ASSENTO | un | 10 | 1155.75 | 1444.68 | 14446.8 | 0.8536%
16.65 | 1679 | ORSE | Ponto de esgoto com tubo de pvc rígido soldável de Ø 40 mm (lavatórios, mictórios, ralos sifonados, etc...) | un | 5 | 77.16 | 96.45 | 482.25 | 0.0285%
16.66 | 1678 | ORSE | Ponto de esgoto com tubo de pvc rígido soldável de Ø 50 mm (pias de cozinha, máquinas de lavar, etc...) | un | 5 | 130.28 | 162.85 | 814.25 | 0.04811%
16.67 | 1683 | ORSE | Ponto de esgoto com tubo de pvc rígido soldável de Ø 100 mm (vaso sanitário) | pt | 5 | 117.78 | 147.22 | 736.1 | 0.04349%
16.68 | 1200 | ORSE | Ponto de água fria embutido, c/material pvc rígido soldável Ø 25mm | un | 8 | 111.85 | 139.81 | 1118.48 | 0.06609%
16.69 | 89985 | SINAPI | REGISTRO DE PRESSÃO BRUTO, LATÃO, ROSCÁVEL, 3/4", COM ACABAMENTO E CANOPLA CROMADOS - FORNECIMENTO E INSTALAÇÃO. AF_08/2021 | UN | 5 | 89.36 | 111.7 | 558.5 | 0.033%
16.70 | 89984 | SINAPI | REGISTRO DE PRESSÃO BRUTO, LATÃO, ROSCÁVEL, 1/2", COM ACABAMENTO E CANOPLA CROMADOS - FORNECIMENTO E INSTALAÇÃO. AF_08/2021 | UN | 5 | 85.27 | 106.58 | 532.9 | 0.03149%
16.71 | 190281 | SBC | PARAFUSOS CROMADOS PARA FIXACAO DE VASOS SANITARIOS | CJ | 20 | 55.6 | 69.5 | 1390 | 0.08213%
16.72 | 142115 | IOPES | Tampa para caixa sifonada, em aço inox, de 150x150mm | und | 15 | 39.13 | 48.91 | 733.65 | 0.04335%
16.73 | 190652 | SBC | KIT REPARO PARA MECANISMO E TAMPA EXTERNA CAIXA DE DESCARGA | UN | 40 | 82.52 | 103.15 | 4126 | 0.2438%
16.74 | 080510 | AGETOP CIVIL | ANEL DE VEDAÇÃO PARA VASO SANITÁRIO | Un | 30 | 16.98 | 21.22 | 636.6 | 0.03762%
16.75 | 89383 | SINAPI | ADAPTADOR CURTO COM BOLSA E ROSCA PARA REGISTRO, PVC, SOLDÁVEL, DN 25MM X 3/4, INSTALADO EM RAMAL OU SUB-RAMAL DE ÁGUA - FORNECIMENTO E INSTALAÇÃO. AF_12/2014 | UN | 10 | 5.33 | 6.66 | 66.6 | 0.003935%
16.76 | 89425 | SINAPI | LUVA DE CORRER, PVC, SOLDÁVEL, DN 25MM, INSTALADO EM RAMAL DE DISTRIBUIÇÃO DE ÁGUA - FORNECIMENTO E INSTALAÇÃO. AF_12/2014 | UN | 15 | 19.11 | 23.88 | 358.2 | 0.02117%
16.77 | 89408 | SINAPI | JOELHO 90 GRAUS, PVC, SOLDÁVEL, DN 25MM, INSTALADO EM RAMAL DE DISTRIBUIÇÃO DE ÁGUA - FORNECIMENTO E INSTALAÇÃO. AF_12/2014 | UN | 30 | 6.81 | 8.51 | 255.3 | 0.01509%
16.78 | 89363 | SINAPI | JOELHO 45 GRAUS, PVC, SOLDÁVEL, DN 25MM, INSTALADO EM RAMAL OU SUB-RAMAL DE ÁGUA - FORNECIMENTO E INSTALAÇÃO. AF_12/2014 | UN | 30 | 8.34 | 10.42 | 312.6 | 0.01847%
16.79 | TXE | Próprio | REVISÃO DE CAIXA ACOPLADA | UND | 50 | 6.15 | 7.68 | 384 | 0.02269%
16.80 | 89493 | SINAPI | JOELHO 45 GRAUS, PVC, SOLDÁVEL, DN 32MM, INSTALADO EM PRUMADA DE ÁGUA - FORNECIMENTO E INSTALAÇÃO. AF_12/2014 | UN | 25 | 9.35 | 11.68 | 292 | 0.01725%
16.81 | TXF | Próprio | REVISÃO DE VALVULA HIDRA | UND | 50 | 8.2 | 10.25 | 512.5 | 0.03028%
16.82 | 89412 | SINAPI | JOELHO 90 GRAUS, PVC, SOLDÁVEL, DN 25MM, X 3/4 INSTALADO EM RAMAL DE DISTRIBUIÇÃO DE ÁGUA - FORNECIMENTO E INSTALAÇÃO. AF_12/2014 | UN | 20 | 8.37 | 10.46 | 209.2 | 0.01236%
16.83 | 86901 | SINAPI | CUBA DE EMBUTIR OVAL EM LOUÇA BRANCA, 35 X 50CM OU EQUIVALENTE - FORNECIMENTO E INSTALAÇÃO. AF_01/2020 | UN | 5 | 140.74 | 175.92 | 879.6 | 0.05197%
16.84 | 89744 | SINAPI | JOELHO 90 GRAUS, PVC, SERIE NORMAL, ESGOTO PREDIAL, DN 100 MM, JUNTA ELÁSTICA, FORNECIDO E INSTALADO EM RAMAL DE DESCARGA OU RAMAL DE ESGOTO SANITÁRIO. AF_12/2014 | UN | 1 | 26.19 | 32.73 | 32.73 | 0.001934%
16.85 | 9173 | ORSE | Ducha manual com registro, linha aspen, ref. 1984 C35 ACT, da DECA ou similar | un | 15 | 215.09 | 268.86 | 4032.9 | 0.2383%
16.86 | 86888 | SINAPI | VASO SANITÁRIO SIFONADO COM CAIXA ACOPLADA LOUÇA BRANCA - FORNECIMENTO E INSTALAÇÃO. AF_01/2020 | UN | 40 | 483.07 | 603.83 | 24153.2 | 1.427%
16.87 | 142117 | IOPES | Tampa para ralo, em aço inox, de 100x100mm | und | 15 | 27.48 | 34.35 | 515.25 | 0.03045%
16.88 | 142116 | IOPES | Tampa para ralo, em PVC, de 100x100mm | und | 50 | 8.5 | 10.62 | 531 | 0.03138%
16.89 | 3676 | ORSE | Válvula em PVC para lavatório, cuba ou mictório, acabamento branco, ASTRA VL5 (1", com tampa, ladrão e cunho, completo) ou similar | un | 35 | 15.75 | 19.68 | 688.8 | 0.0407%
16.90 | 3677 | ORSE | Válvula em PVC para lavatório, cuba ou mictório, acabamento cromado, ASTRA VL6 (1", com tampa, ladrão e cunho completo) ou similar | un | 15 | 20.06 | 25.07 | 376.05 | 0.02222%
17 |  |  | LIMPEZAS |  |  |  |  | 19452.46 | 1.149%
17.1 | 73859/002 | SINAPI | CAPINA E LIMPEZA MANUAL DE TERRENO | m² | 500 | 1.34 | 1.67 | 835 | 0.04934%
17.2 | 73806/001 | SINAPI | LIMPEZA DE SUPERFICIES COM JATO DE ALTA PRESSAO DE AR E AGUA | m² | 200 | 1.73 | 2.16 | 432 | 0.02553%
17.3 | 2451 | ORSE | Limpeza/remoção de tintas em pisos e revestimentos | m² | 100 | 9.64 | 12.05 | 1205 | 0.0712%
17.4 | 1707 | ORSE | Limpeza de caixa de passagem ou de gordura | un | 20 | 7.44 | 9.3 | 186 | 0.01099%
17.5 | 1716 | ORSE | Limpeza de fossa acima de 5m3 | m³ | 15 | 50 | 62.5 | 937.5 | 0.0554%
17.6 | 10308 | ORSE | Limpeza de reservatório | m³ | 60 | 12.5 | 15.62 | 937.2 | 0.05538%
17.7 | 2830 | ORSE | Limpeza e teste de redes de esgotos sanitários | m | 80 | 2.11 | 2.63 | 210.4 | 0.01243%
17.8 | 2450 | ORSE | Limpeza geral | m² | 800 | 2.11 | 2.63 | 2104 | 0.1243%
17.9 | 74086/001 | SINAPI | LIMPEZA LOUCAS E METAIS | UN | 20 | 29.47 | 36.83 | 736.6 | 0.04352%
17.10 | 13197 | ORSE | Locação de caixa coletora de entulho capacidade 5 m³ (Local: Aracaju) | un | 12 | 286.15 | 357.68 | 4292.16 | 0.2536%
17.11 | 022250 | SBC | PATIO-LIMPEZA CANALETA DE CABOS EM PATIO DE SUBESTACOES | M | 50 | 4.71 | 5.88 | 294 | 0.01737%
17.12 | 26 | ORSE | Coleta e carga manuais de entulho | m³ | 100 | 14.89 | 18.61 | 1861 | 0.11%
17.13 | 017067 | SBC | ENSACAMENTO ENTULHO DE OBRA PARA REMOCAO | m³ | 12 | 361.44 | 451.8 | 5421.6 | 0.3204%
18 |  |  | DIVERSOS |  |  |  |  | 83049.27 | 4.907%
18.1 | 9035 | ORSE | Gradil Nylofor 3D, malha 20x5cm, Ø 5mm 250x243 cm, pintura branca, verde e preta, Belgo ou similar, inclusive postes (secção 60x40mm e h=3,20m) e acessórios | m² | 25 | 376.49 | 470.61 | 11765.25 | 0.6952%
18.2 | 4863 | ORSE | Fornecimento e instalação de rede de proteção em nylon malha 5 x 5 cm para janelas, varandas, etc | m² | 25 | 25 | 31.25 | 781.25 | 0.04616%
18.3 | 7967 | ORSE | Guarda-corpo em tubo de aço inox ø=1 1/2", duplo, com montantes e fechamento em tubo inox ø=1 1/2", h=96cm, c/acabamento polido, p/fixação em piso | m | 10 | 733.87 | 917.33 | 9173.3 | 0.542%
18.4 | 97064 | SINAPI | MONTAGEM E DESMONTAGEM DE ANDAIME TUBULAR TIPO TORRE (EXCLUSIVE ANDAIME E LIMPEZA). AF_11/2017 | M | 350 | 14.73 | 18.41 | 6443.5 | 0.3807%
18.5 | 4740 | ORSE | Andaime metálico fachadeiro - locação mensal , montagem e desmontagem | m²xmês | 350 | 11.3 | 14.12 | 4942 | 0.292%
18.6 | 4274 | ORSE | Barra de apoio em tubo de aço galvanizado, d= 1 1/2", inclusive pintura em esmalte sintético | m | 10 | 112.67 | 140.83 | 1408.3 | 0.08321%
18.7 | 13114 | ORSE | Barra de apoio, reta, fixa, em aço inox, l=90cm, d=1 1/4", Jackwal ou similar | un | 10 | 190.4 | 238 | 2380 | 0.1406%
18.8 | 85005 | SINAPI | ESPELHO CRISTAL, ESPESSURA 4MM, COM PARAFUSOS DE FIXACAO, SEM MOLDURA | m² | 2.5 | 458.78 | 573.47 | 1433.67 | 0.08471%
18.9 | 13111 | ORSE | Barra de apoio, reta, fixa, em aço inox, l=60cm, d=1 1/4", Jackwal ou similar | un | 10 | 154.58 | 193.22 | 1932.2 | 0.1142%
18.10 | 10719 | ORSE | Placa de indicativa em acrílico e adesivo, com sinalização para deficientes, dim.: 12 x 30 cm | Un | 10 | 47.53 | 59.41 | 594.1 | 0.0351%
18.11 | 200589 | SBC | PLACA DE SINALIZACAO TATIL EM BRAILE 20X8CM | UN | 10 | 56.11 | 70.13 | 701.3 | 0.04144%
18.12 | 10363 | ORSE | Placa de sinalização em acrílico, dimensões 0.12 x 0.12 m, e=2mm | un | 15 | 24.84 | 31.05 | 465.75 | 0.02752%
18.13 | 3847 | ORSE | Tela de aço galvanizado fio 12bwg, sem revestimento, malha 2" | m² | 20 | 63.8 | 79.75 | 1595 | 0.09425%
18.14 | 3550 | ORSE | Guarda-corpo em tubos de aço galvanizado (altura = 1.00), com barras verticais a cada 2.00m (1 1/2"), barra horizontal intermediária (1 1/2") e barra horizontal superior (2") | m | 7 | 251.65 | 314.56 | 2201.92 | 0.1301%
18.15 | 3557 | ORSE | Corrimão em tubo de aço galvanizado 2", com chumbadores para fixação em alvenaria | m | 7 | 109.36 | 136.7 | 956.9 | 0.05654%
18.16 | 74125/002 | SINAPI | ESPELHO CRISTAL ESPESSURA 4MM, COM MOLDURA EM ALUMINIO E COMPENSADO 6MM PLASTIFICADO COLADO | m² | 2.5 | 570.67 | 713.33 | 1783.32 | 0.1054%
18.17 | 8464 | ORSE | Banco de concreto sem encosto, dimensão: 2,00x0,60m | un | 4 | 594.46 | 743.07 | 2972.28 | 0.1756%
18.18 | 74194/001 | SINAPI | ESCADA TIPO MARINHEIRO EM TUBO ACO GALVANIZADO 1 1/2" 5 DEGRAUS | M | 8 | 365.69 | 457.11 | 3656.88 | 0.2161%
18.19 | 7972 | ORSE | Guarda-corpo em tubo de aço inox ø=1 1/2", duplo, L=28cm, para fixação em parede, c/acabamento polido | m | 5 | 678.3 | 847.87 | 4239.35 | 0.2505%
18.20 | 3815706 | SICRO3 | Recomposição de guarda-corpo com agregados comerciais - instalação | m | 15 | 134.07 | 167.58 | 2513.7 | 0.1485%
18.21 | 11812 | ORSE | Fornecimento e assentamento de barra chata de alumínio de 3/4" x 1/4" | m | 40 | 17.4 | 21.75 | 870 | 0.05141%
18.22 | 98459 | SINAPI | TAPUME COM TELHA METÁLICA. AF_05/2018 | m² | 90 | 121.07 | 151.33 | 13619.7 | 0.8048%
18.23 | IIO-TAP-040 | SETOP | REMANEJAMENTO DE TAPUME | m² | 150 | 10.6 | 13.25 | 1987.5 | 0.1174%
18.24 | 3642 | ORSE | Lona plástica preta | m² | 180 | 5.14 | 6.42 | 1155.6 | 0.06828%
18.25 | VEDJAN | Próprio | TARUGO DE VEDAÇÃO DE JANELA - FORNECIMENTO E INSTALAÇÃO | M | 100 | 7.57 | 9.46 | 946 | 0.0559%
18.26 | 2228 | ORSE | Fita antiderrapante safety-walk "3m" l=5cm ou similar | m | 150 | 13.5 | 16.87 | 2530.5 | 0.1495%
19 |  |  | INCENDIO |  |  |  |  | 66426.83 | 3.925%
19.1 | 72302 | SINAPI | COTOVELO DE AÇO GALVANIZADO 2.1/2" | UN | 5 | 123.13 | 153.91 | 769.55 | 0.04547%
19.2 | 72300 | SINAPI | COTOVELO DE AÇO GALVANIZADO 1" - FORNECIMENTO E INSTALAÇÃO | UN | 5 | 30.48 | 38.1 | 190.5 | 0.01126%
19.3 | 72478 | SINAPI | UNIAO DE ACO GALVANIZADO 2.1/2" - FORNECIMENTO E INSTALACAO | UN | 5 | 199.63 | 249.53 | 1247.65 | 0.07372%
19.4 | 72475 | SINAPI | UNIAO DE ACO GALVANIZADO 1.1/4" - FORNECIMENTO E INSTALACAO | UN | 5 | 74.72 | 93.4 | 467 | 0.02759%
19.5 | 72656 | SINAPI | LUVA REDUCAO ACO GALVANIZADO 1X1/2" - FORNECIMENTO E INSTALACAO | UN | 5 | 29 | 36.25 | 181.25 | 0.01071%
19.6 | 72803 | SINAPI | ADAPTADOR PVC SOLDAVEL LONGO COM FLANGES LIVRES PARA CAIXA D'AGUA 75MMX2.1/2" - FORNECIMENTO E INSTALACAO | UN | 5 | 252.8 | 316 | 1580 | 0.09336%
19.7 | 9905 | ORSE | Tanque de pressão capacidade 30 lt (p/incendio) | un | 1 | 1510.23 | 1887.78 | 1887.78 | 0.1115%
19.8 | 85120 | SINAPI | MANOMETRO 0 A 200 PSI (0 A 14 KGF/CM2), D = 50MM - FORNECIMENTO E COLOCACAO | UN | 2 | 131.08 | 163.85 | 327.7 | 0.01936%
19.9 | 9670 | ORSE | Fornecimento e instalação de pressostato 0 a 10 kgf/cm2 | un | 2 | 199.37 | 249.21 | 498.42 | 0.02945%
19.10 | 73795/013 | SINAPI | VÁLVULA DE RETENÇÃO HORIZONTAL Ø 65MM (2.1/2") - FORNECIMENTO E INSTALAÇÃO | UN | 2 | 601.32 | 751.65 | 1503.3 | 0.08883%
19.11 | 7868 | ORSE | Bomba Schneider mod BPI acoplada em motor elétrico 5 CV, sucção e recalque d=2 1/2" | Un | 1 | 7357.28 | 9196.6 | 9196.6 | 0.5434%
19.12 | 12814 | ORSE | Quadro de comando para 3 bombas de incendio, sendo de 2 de até 10 cv e 01 bomba Jóquei 3cv, trifásica, 220 volts com chave seletora, acionamento manual / automático, quadro 1,50x1,00x0,30m, barramento de cobre, (ver desc complementar) - Fornecimento | un | 1 | 6988.21 | 8735.26 | 8735.26 | 0.5161%
19.13 | 11820 | ORSE | Central de alarme endereçável de incendio com sistema p/ até 250 dispositivos, marcal Verin ou similar, Modelo VRE-250 c/ bateria de 12V e 7Amperes | un | 1 | 5747.01 | 7183.76 | 7183.76 | 0.4245%
19.14 | 10307 | ORSE | Conjunto moto-bomba Schneider BCS-C5, motor 1/2 cv, trifásico, bomba centrífuga submersa, recalque 2" (ou similar) | Un | 1 | 5512.58 | 6890.72 | 6890.72 | 0.4072%
19.15 | 7861 | ORSE | Acionador manual (botoeira) tipo quebra-vidro, p/instal. incendio | un | 6 | 131.52 | 164.4 | 986.4 | 0.05828%
19.16 | 92362 | SINAPI | TUBO DE AÇO PRETO SEM COSTURA, CONEXÃO SOLDADA, DN 65 (2 1/2"), INSTALADO EM REDE DE ALIMENTAÇÃO PARA HIDRANTE - FORNECIMENTO E INSTALAÇÃO. AF_10/2020 | M | 8 | 201.25 | 251.56 | 2012.48 | 0.1189%
19.17 | 72715 | SINAPI | TE DE ACO GALVANIZADO 2.1/2" - FORNECIMENTO E INSTALACAO | UN | 5 | 163.71 | 204.63 | 1023.15 | 0.06046%
19.18 | 842 | ORSE | Luva redução ferro galvanizado d = 75mm (2 1/2") x 33mm (1") | un | 5 | 102.17 | 127.71 | 638.55 | 0.03773%
19.19 | 72677 | SINAPI | NIPLE DE ACO GALVANIZADO 2.1/2" - FORNECIMENTO E INSTALACAO | UN | 5 | 71.3 | 89.12 | 445.6 | 0.02633%
19.20 | 83413 | SINAPI | ELETRODUTO FLEXIVEL ACO GALV TIPO CONDUITE D = 2" (50MM) - FORNECIMENTO E INSTALACAO | M | 8 | 30.59 | 38.23 | 305.84 | 0.01807%
19.21 | 73861/014 | SINAPI | CONDULETE 3/4" EM LIGA DE ALUMÍNIO FUNDIDO TIPO "LL" - FORNECIMENTO E INSTALACAO | UN | 8 | 21.02 | 26.27 | 210.16 | 0.01242%
19.22 | 73861/017 | SINAPI | CONDULETE 3/4" EM LIGA DE ALUMÍNIO FUNDIDO TIPO "X" - FORNECIMENTO E INSTALACAO | UN | 8 | 31 | 38.75 | 310 | 0.01832%
19.23 | 73861/021 | SINAPI | CONDULETE 1" EM LIGA DE ALUMÍNIO FUNDIDO TIPO "T" - FORNECIMENTO E INSTALACAO | UN | 8 | 35.51 | 44.38 | 355.04 | 0.02098%
19.24 | 72283 | SINAPI | ABRIGO PARA HIDRANTE, 75X45X17CM, COM REGISTRO GLOBO ANGULAR 45º 2.1/2", ADAPTADOR STORZ 2.1/2", MANGUEIRA DE INCÊNDIO 15M, REDUÇÃO 2.1/2X1.1/2" E ESGUICHO EM LATÃO 1.1/2" - FORNECIMENTO E INSTALAÇÃO | UN | 2 | 1271.55 | 1589.43 | 3178.86 | 0.1878%
19.25 | 058618 | SBC | SUPORTE DE PISO PARA EXTINTOR DE INCENDIO | UN | 8 | 27.59 | 34.48 | 275.84 | 0.0163%
19.26 | 12137 | ORSE | Placa de sinalizacao de seguranca contra incendio, fotoluminescente, quadrada, *20 x 20* cm, em pvc *2* mm anti-chamas (simbolos, cores e pictogramas conforme nbr 13434) | Un | 10 | 29.45 | 36.81 | 368.1 | 0.02175%
19.27 | 11852 | ORSE | Placa de sinalizacao de seguranca contra incendio, fotoluminescente, retangular, *12 x 40* cm, em pvc *2* mm anti-chamas (simbolos, cores e pictogramas conforme nbr 13434) | Un | 10 | 32.49 | 40.61 | 406.1 | 0.024%
19.28 | 71516 | SINAPI | CONJUNTO DE MANGUEIRA PARA COMBATE A INCENDIO EM FIBRA DE POLIESTER PURA, COM 1.1/2", REVESTIDA INTERNAMENTE, COM 2 LANCES DE 15M CADA | UN | 4 | 683 | 853.75 | 3415 | 0.2018%
19.29 | 11853 | ORSE | Placa de sinalizacao de seguranca contra incendio, fotoluminescente, retangular, *20 x 40* cm, em pvc *2* mm anti-chamas (simbolos, cores e pictogramas conforme nbr 13434) | Un | 10 | 42.69 | 53.36 | 533.6 | 0.03153%
19.30 | 1512 | ORSE | Base decorativa para extintores | un | 15 | 51.6 | 64.5 | 967.5 | 0.05717%
19.31 | 11854 | ORSE | Placa de indicativa de "EXTINTOR" em pvc, dim.: 20 x 20 cm | Un | 10 | 18.93 | 23.66 | 236.6 | 0.01398%
19.32 | 103019 | SINAPI | REGISTRO OU VÁLVULA GLOBO ANGULAR EM LATÃO, PARA HIDRANTES EM INSTALAÇÃO PREDIAL DE INCÊNDIO, 45 GRAUS, 2 1/2" - FORNECIMENTO E INSTALAÇÃO. AF_08/2021 | UN | 3 | 207.17 | 258.96 | 776.88 | 0.0459%
19.33 | 1521 | ORSE | Fornecimento e instalação de adaptador storz para engate rápido - 2 1/2" (incêndio) | un | 3 | 206.06 | 257.57 | 772.71 | 0.04566%
19.34 | 10.90.26 | SUDECAP | CHAVE STORZ EM ALUMÍNIO 1 1/2" | UN | 15 | 10.98 | 13.72 | 205.8 | 0.01216%
19.35 | 1517 | ORSE | Fornecimento e instalação de redução fixa tipo Storz para engate rápido - 2 1/2" x 1 1/2" (incendio) | un | 3 | 175.3 | 219.12 | 657.36 | 0.03884%
19.36 | 1510 | ORSE | Fornecimento e instalação de adaptador storz para engate rápido 2 1/2" x 2 1/2" com tampão e corrente (incêndio) | un | 3 | 270.47 | 338.08 | 1014.24 | 0.05993%
19.37 | 12098 | ORSE | Porta corta fogo, de abrir, 02 folhas, em chapa de aço galvanizado nº24, batente em chapa nº18, classe 90, isolante em manta cerâmica incombustível e=5cm, dobradiças tipo helicoidal em aço 1010/1020, e fechadura reversível sem chave | m² | 8.4 | 635.39 | 794.23 | 6671.53 | 0.3942%
[5 empty] | Total sem BDI |  | 1354052.02
[5 empty] | Total do BDI |  | 338338.1
[5 empty] | Total Geral |  | 1692390.12

## ANEXO V - COMPOSIÇÕES
SENAI - SERVIÇO NACIONAL DE APRENDIZAGEM INDUSTRIAL
REGISTRO DE PREÇO PARA MANUTENÇÃO PREDIAL - POLO I (SÃO LUÍS)
| ENCARGOS SOCIAIS DESONERADOS |  |  | DATA REFERÊNCIA TÉCNICA: NOVEMBRO/2022
| HORISTA=84,15% |  | MENSALISTA=47,51% | B.D.I.PADRÃO =25,00%
Planilha Orçamentária Analítica
1 |  |  | ADMINISTRAÇÃO LOCAL | [5 empty] | 87160
1.1 | Código | Banco | Descrição | Tipo |  | Und | Quant. | Valor Unit | Total
Composição | 90776 | SINAPI | ENCARREGADO GERAL COM ENCARGOS COMPLEMENTARES | SEDI - SERVIÇOS DIVERSOS |  | H | 1 | 24.73 | 24.73
Composição Auxiliar | 95401 | SINAPI | CURSO DE CAPACITAÇÃO PARA ENCARREGADO GERAL (ENCARGOS COMPLEMENTARES) - HORISTA | SEDI - SERVIÇOS DIVERSOS |  | H | 1 | 0.44 | 0.44
Insumo | 00004083 | SINAPI | ENCARREGADO GERAL DE OBRAS | Mão de Obra |  | H | 1 | 21.95 | 21.95
Insumo | 00037372 | SINAPI | EXAMES - HORISTA (COLETADO CAIXA) | Outros |  | H | 1 | 1.05 | 1.05
Insumo | 00037373 | SINAPI | SEGURO - HORISTA (COLETADO CAIXA) | Taxas |  | H | 1 | 0.01 | 0.01
Insumo | 00043463 | SINAPI | FERRAMENTAS - FAMILIA ENCARREGADO GERAL - HORISTA (ENCARGOS COMPLEMENTARES - COLETADO CAIXA) | Equipamento |  | H | 1 | 0.11 | 0.11
Insumo | 00043487 | SINAPI | EPI - FAMILIA ENCARREGADO GERAL - HORISTA (ENCARGOS COMPLEMENTARES - COLETADO CAIXA) | Equipamento |  | H | 1 | 1.17 | 1.17
|  |  |  | MO sem LS => | 22.39 | LS => | 0 | MO com LS => | 22.39
|  |  |  | Valor do BDI => | 6.18 |  | Valor com BDI => |  | 30.91
[6 empty] | Quant. => | 1350 | Preço Total => | 41728.5
1.2 | Código | Banco | Descrição | Tipo |  | Und | Quant. | Valor Unit | Total
Composição | 88255 | SINAPI | AUXILIAR TÉCNICO DE ENGENHARIA COM ENCARGOS COMPLEMENTARES | SEDI - SERVIÇOS DIVERSOS |  | H | 1 | 21.39 | 21.39
Composição Auxiliar | 95323 | SINAPI | CURSO DE CAPACITAÇÃO PARA AUXILIAR TÉCNICO DE ENGENHARIA (ENCARGOS COMPLEMENTARES) - HORISTA | SEDI - SERVIÇOS DIVERSOS |  | H | 1 | 0.15 | 0.15
Insumo | 00000532 | SINAPI | AUXILIAR TECNICO / ASSISTENTE DE ENGENHARIA | Mão de Obra |  | H | 1 | 19.46 | 19.46
Insumo | 00037372 | SINAPI | EXAMES - HORISTA (COLETADO CAIXA) | Outros |  | H | 1 | 1.05 | 1.05
Insumo | 00037373 | SINAPI | SEGURO - HORISTA (COLETADO CAIXA) | Taxas |  | H | 1 | 0.01 | 0.01
Insumo | 00043462 | SINAPI | FERRAMENTAS - FAMILIA ENGENHEIRO CIVIL - HORISTA (ENCARGOS COMPLEMENTARES - COLETADO CAIXA) | Equipamento |  | H | 1 | 0.01 | 0.01
Insumo | 00043486 | SINAPI | EPI - FAMILIA ENGENHEIRO CIVIL - HORISTA (ENCARGOS COMPLEMENTARES - COLETADO CAIXA) | Equipamento |  | H | 1 | 0.71 | 0.71
|  |  |  | MO sem LS => | 19.61 | LS => | 0 | MO com LS => | 19.61
|  |  |  | Valor do BDI => | 5.34 |  | Valor com BDI => |  | 26.73
[6 empty] | Quant. => | 750 | Preço Total => | 20047.5
1.3 | Código | Banco | Descrição | Tipo |  | Und | Quant. | Valor Unit | Total
Composição | 90778 | SINAPI | ENGENHEIRO CIVIL DE OBRA PLENO COM ENCARGOS COMPLEMENTARES | SEDI - SERVIÇOS DIVERSOS |  | H | 1 | 101.54 | 101.54
Composição Auxiliar | 95403 | SINAPI | CURSO DE CAPACITAÇÃO PARA ENGENHEIRO CIVIL DE OBRA PLENO (ENCARGOS COMPLEMENTARES) - HORISTA | SEDI - SERVIÇOS DIVERSOS |  | H | 1 | 1.39 | 1.39
Insumo | 00002707 | SINAPI | ENGENHEIRO CIVIL DE OBRA PLENO | Mão de Obra |  | H | 1 | 98.37 | 98.37
Insumo | 00037372 | SINAPI | EXAMES - HORISTA (COLETADO CAIXA) | Outros |  | H | 1 | 1.05 | 1.05
Insumo | 00037373 | SINAPI | SEGURO - HORISTA (COLETADO CAIXA) | Taxas |  | H | 1 | 0.01 | 0.01
Insumo | 00043462 | SINAPI | FERRAMENTAS - FAMILIA ENGENHEIRO CIVIL - HORISTA (ENCARGOS COMPLEMENTARES - COLETADO CAIXA) | Equipamento |  | H | 1 | 0.01 | 0.01
Insumo | 00043486 | SINAPI | EPI - FAMILIA ENGENHEIRO CIVIL - HORISTA (ENCARGOS COMPLEMENTARES - COLETADO CAIXA) | Equipamento |  | H | 1 | 0.71 | 0.71
|  |  |  | MO sem LS => | 99.76 | LS => | 0 | MO com LS => | 99.76
|  |  |  | Valor do BDI => | 25.38 |  | Valor com BDI => |  | 126.92
[6 empty] | Quant. => | 200 | Preço Total => | 25384
2 |  |  | DEMOLIÇÕES, DESMONTAGENS E RETIRADAS | [5 empty] | 67613.89
2.1 | Código | Banco | Descrição | Tipo |  | Und | Quant. | Valor Unit | Total
Composição | 97622 | SINAPI | DEMOLIÇÃO DE ALVENARIA DE BLOCO FURADO, DE FORMA MANUAL, SEM REAPROVEITAMENTO. AF_12/2017 | SERP - SERVIÇOS PRELIMINARES |  | m³ | 1 | 43.71 | 43.71
Composição Auxiliar | 88309 | SINAPI | PEDREIRO COM ENCARGOS COMPLEMENTARES | SEDI - SERVIÇOS DIVERSOS |  | H | 0.225 | 21.23 | 4.77
Composição Auxiliar | 88316 | SINAPI | SERVENTE COM ENCARGOS COMPLEMENTARES | SEDI - SERVIÇOS DIVERSOS |  | H | 2.3248 | 16.75 | 38.94
|  |  |  | MO sem LS => | 30.05 | LS => | 0 | MO com LS => | 30.05
|  |  |  | Valor do BDI => | 10.92 |  | Valor com BDI => |  | 54.63
[6 empty] | Quant. => | 25 | Preço Total => | 1365.75
2.1 | Código | Banco | Descrição | Tipo |  | Und | Quant. | Valor Unit | Total
Composição | 90443 | SINAPI | RASGO EM ALVENARIA PARA RAMAIS/ DISTRIBUIÇÃO COM DIAMETROS MENORES OU IGUAIS A 40 MM. AF_05/2015 | INHI - INSTALAÇÕES HIDROS SANITÁRIAS |  | M | 1 | 10.35 | 10.35
Composição Auxiliar | 88248 | SINAPI | AUXILIAR DE ENCANADOR OU BOMBEIRO HIDRÁULICO COM ENCARGOS COMPLEMENTARES | SEDI - SERVIÇOS DIVERSOS |  | H | 0.07 | 16.49 | 1.15
Composição Auxiliar | 88267 | SINAPI | ENCANADOR OU BOMBEIRO HIDRÁULICO COM ENCARGOS COMPLEMENTARES | SEDI - SERVIÇOS DIVERSOS |  | H | 0.449 | 20.5 | 9.2
|  |  |  | MO sem LS => | 7.84 | LS => | 0 | MO com LS => | 7.84
|  |  |  | Valor do BDI => | 2.58 |  | Valor com BDI => |  | 12.93
[6 empty] | Quant. => | 75 | Preço Total => | 969.75
2.1 | Código | Banco | Descrição | Tipo |  | Und | Quant. | Valor Unit | Total
Composição | 72135 | SINAPI | ABERTURA/FECHAMENTO RASGO ALVENARIA PARA TUBOS, FECHAMENTO COM ARGAMASSA TRACO 1:1:6 (CIMENTO, CAL E AREIA) | INHI - INSTALAÇÕES HIDROS SANITÁRIAS |  | M | 1 | 5.52 | 5.52
Composição Auxiliar | 87367 | SINAPI | ARGAMASSA TRAÇO 1:1:6 (EM VOLUME DE CIMENTO, CAL E AREIA MÉDIA ÚMIDA) PARA EMBOÇO/MASSA ÚNICA/ASSENTAMENTO DE ALVENARIA DE VEDAÇÃO, PREPARO MANUAL. AF_08/2019 | SEDI - SERVIÇOS DIVERSOS |  | m³ | 0.002 | 620.23 | 1.24
Composição Auxiliar | 88309 | SINAPI | PEDREIRO COM ENCARGOS COMPLEMENTARES | SEDI - SERVIÇOS DIVERSOS |  | H | 0.005 | 21.23 | 0.1
Composição Auxiliar | 88316 | SINAPI | SERVENTE COM ENCARGOS COMPLEMENTARES | SEDI - SERVIÇOS DIVERSOS |  | H | 0.25 | 16.75 | 4.18
|  |  |  | MO sem LS => | 3.17 | LS => | 0 | MO com LS => | 3.17
|  |  |  | Valor do BDI => | 1.38 |  | Valor com BDI => |  | 6.9
[6 empty] | Quant. => | 75 | Preço Total => | 517.5
2.1 | Código | Banco | Descrição | Tipo |  | Und | Quant. | Valor Unit | Total
Composição | 023573 | SBC | RETIRADA E RECOLOCACAO DE LUMINARIAS | REFORMA E RECONSTRUCAO |  | UN | 1 | 16.67 | 16.67
Composição Auxiliar | 88264 | SINAPI | ELETRICISTA COM ENCARGOS COMPLEMENTARES | SEDI - SERVIÇOS DIVERSOS |  | H | 0.777 | 21.46 | 16.67
|  |  |  | MO sem LS => | 12.4 | LS => | 0 | MO com LS => | 12.4
|  |  |  | Valor do BDI => | 4.16 |  | Valor com BDI => |  | 20.83
[6 empty] | Quant. => | 175 | Preço Total => | 3645.25
2.1 | Código | Banco | Descrição | Tipo |  | Und | Quant. | Valor Unit | Total
Composição | 85377 | SINAPI | DESMONTAGEM E REMOCAO DE DIVISORIAS DE MARMORE OU GRANITO | SERP - SERVIÇOS PRELIMINARES |  | m² | 1 | 42.39 | 42.39
Composição Auxiliar | 88274 | SINAPI | MARMORISTA/GRANITEIRO COM ENCARGOS COMPLEMENTARES | SEDI - SERVIÇOS DIVERSOS |  | H | 0.96 | 21.13 | 20.28
Composição Auxiliar | 88316 | SINAPI | SERVENTE COM ENCARGOS COMPLEMENTARES | SEDI - SERVIÇOS DIVERSOS |  | H | 1.32 | 16.75 | 22.11
|  |  |  | MO sem LS => | 30.05 | LS => | 0 | MO com LS => | 30.05
|  |  |  | Valor do BDI => | 10.59 |  | Valor com BDI => |  | 52.98
[6 empty] | Quant. => | 25 | Preço Total => | 1324.5
2.2 | Código | Banco | Descrição | Tipo |  | Und | Quant. | Valor Unit | Total
Composição | 27 | ORSE | Demolição de concreto armado com martelete e compressor | Demolições / Remoções |  | m³ | 1 | 74.49 | 74.49
Insumo | 2463 | ORSE | Compressor 250 pcm (atlas copco - xa-120dd - 94,0 hp ou equivalente) Compressor 250 pcm (atlas copco - xa-120dd - 94,0 hp) | Equipamento |  | h | 3 | 12.59 | 37.77
Insumo | 2490 | ORSE | Rompedor 56,0 pcm / 1150 ipm (atlas copco -tex 11 ou equivalente) | Equipamento |  | h | 6 | 6.12 | 36.72
|  |  |  | MO sem LS => | 0 | LS => | 0 | MO com LS => | 0
|  |  |  | Valor do BDI => | 18.62 |  | Valor com BDI => |  | 93.11
[6 empty] | Quant. => | 2.75 | Preço Total => | 256.05
2.4 | Código | Banco | Descrição | Tipo |  | Und | Quant. | Valor Unit | Total
Composição | 97631 | SINAPI | DEMOLIÇÃO DE ARGAMASSAS, DE FORMA MANUAL, SEM REAPROVEITAMENTO. AF_12/2017 | SERP - SERVIÇOS PRELIMINARES |  | m² | 1 | 2.55 | 2.55
Composição Auxiliar | 88309 | SINAPI | PEDREIRO COM ENCARGOS COMPLEMENTARES | SEDI - SERVIÇOS DIVERSOS |  | H | 0.0374 | 21.23 | 0.79
Composição Auxiliar | 88316 | SINAPI | SERVENTE COM ENCARGOS COMPLEMENTARES | SEDI - SERVIÇOS DIVERSOS |  | H | 0.1053 | 16.75 | 1.76
|  |  |  | MO sem LS => | 1.78 | LS => | 0 | MO com LS => | 1.78
|  |  |  | Valor do BDI => | 0.63 |  | Valor com BDI => |  | 3.18
[6 empty] | Quant. => | 370 | Preço Total => | 1176.6
2.5 | Código | Banco | Descrição | Tipo |  | Und | Quant. | Valor Unit | Total
Composição | 18 | ORSE | Demolição de piso cerâmico ou ladrilho | Demolições / Remoções |  | m² | 1 | 11.73 | 11.73
Composição Auxiliar | 10549 | ORSE | Encargos Complementares - Servente | Provisórios |  | h | 0.7 | 3.7 | 2.59
Composição Auxiliar | 10550 | ORSE | Encargos Complementares - Pedreiro | Provisórios |  | h | 0.07 | 3.56 | 0.24
Insumo | 00004750 | SINAPI | PEDREIRO | Mão de Obra |  | H | 0.07 | 15.41 | 1.07
Insumo | 00006111 | SINAPI | SERVENTE DE OBRAS | Mão de Obra |  | H | 0.7 | 11.19 | 7.83
|  |  |  | MO sem LS => | 8.9 | LS => | 0 | MO com LS => | 8.9
|  |  |  | Valor do BDI => | 2.93 |  | Valor com BDI => |  | 14.66
[6 empty] | Quant. => | 200 | Preço Total => | 2932
2.6 | Código | Banco | Descrição | Tipo |  | Und | Quant. | Valor Unit | Total
Composição | 97633 | SINAPI | DEMOLIÇÃO DE REVESTIMENTO CERÂMICO, DE FORMA MANUAL, SEM REAPROVEITAMENTO. AF_12/2017 | SERP - SERVIÇOS PRELIMINARES |  | m² | 1 | 17.44 | 17.44
Composição Auxiliar | 88256 | SINAPI | AZULEJISTA OU LADRILHISTA COM ENCARGOS COMPLEMENTARES | SEDI - SERVIÇOS DIVERSOS |  | H | 0.2553 | 21.13 | 5.39
Composição Auxiliar | 88316 | SINAPI | SERVENTE COM ENCARGOS COMPLEMENTARES | SEDI - SERVIÇOS DIVERSOS |  | H | 0.7195 | 16.75 | 12.05
|  |  |  | MO sem LS => | 12.18 | LS => | 0 | MO com LS => | 12.18
|  |  |  | Valor do BDI => | 4.36 |  | Valor com BDI => |  | 21.8
[6 empty] | Quant. => | 275 | Preço Total => | 5995
2.7 | Código | Banco | Descrição | Tipo |  | Und | Quant. | Valor Unit | Total
Composição | 16 | ORSE | Demolição manual de piso em concreto simples e/ou cimentado | Demolições / Remoções |  | m² | 1 | 21.81 | 21.81
Composição Auxiliar | 10549 | ORSE | Encargos Complementares - Servente | Provisórios |  | h | 1.3 | 3.7 | 4.81
Composição Auxiliar | 10550 | ORSE | Encargos Complementares - Pedreiro | Provisórios |  | h | 0.13 | 3.56 | 0.46
Insumo | 00004750 | SINAPI | PEDREIRO | Mão de Obra |  | H | 0.13 | 15.41 | 2
Insumo | 00006111 | SINAPI | SERVENTE DE OBRAS | Mão de Obra |  | H | 1.3 | 11.19 | 14.54
|  |  |  | MO sem LS => | 16.54 | LS => | 0 | MO com LS => | 16.54
|  |  |  | Valor do BDI => | 5.45 |  | Valor com BDI => |  | 27.26
[6 empty] | Quant. => | 175 | Preço Total => | 4770.5
2.9 | Código | Banco | Descrição | Tipo |  | Und | Quant. | Valor Unit | Total
Composição | 97647 | SINAPI | REMOÇÃO DE TELHAS, DE FIBROCIMENTO, METÁLICA E CERÂMICA, DE FORMA MANUAL, SEM REAPROVEITAMENTO. AF_12/2017 | SERP - SERVIÇOS PRELIMINARES |  | m² | 1 | 2.64 | 2.64
Composição Auxiliar | 88316 | SINAPI | SERVENTE COM ENCARGOS COMPLEMENTARES | SEDI - SERVIÇOS DIVERSOS |  | H | 0.0971 | 16.75 | 1.62
Composição Auxiliar | 88323 | SINAPI | TELHADISTA COM ENCARGOS COMPLEMENTARES | SEDI - SERVIÇOS DIVERSOS |  | H | 0.0494 | 20.71 | 1.02
|  |  |  | MO sem LS => | 1.85 | LS => | 0 | MO com LS => | 1.85
|  |  |  | Valor do BDI => | 0.66 |  | Valor com BDI => |  | 3.3
[6 empty] | Quant. => | 800 | Preço Total => | 2640
2.10 | Código | Banco | Descrição | Tipo |  | Und | Quant. | Valor Unit | Total
Composição | 2095 | ORSE | Remoção de vaso sanitário | Louças e Metais Sanitários |  | un | 1 | 10.82 | 10.82
Composição Auxiliar | 10549 | ORSE | Encargos Complementares - Servente | Provisórios |  | h | 0.6 | 3.7 | 2.22
Composição Auxiliar | 10550 | ORSE | Encargos Complementares - Pedreiro | Provisórios |  | h | 0.1 | 3.56 | 0.35
Insumo | 00004750 | SINAPI | PEDREIRO | Mão de Obra |  | H | 0.1 | 15.41 | 1.54
Insumo | 00006111 | SINAPI | SERVENTE DE OBRAS | Mão de Obra |  | H | 0.6 | 11.19 | 6.71
|  |  |  | MO sem LS => | 8.25 | LS => | 0 | MO com LS => | 8.25
|  |  |  | Valor do BDI => | 2.7 |  | Valor com BDI => |  | 13.52
[6 empty] | Quant. => | 60 | Preço Total => | 811.2
2.11 | Código | Banco | Descrição | Tipo |  | Und | Quant. | Valor Unit | Total
Composição | 97663 | SINAPI | REMOÇÃO DE LOUÇAS, DE FORMA MANUAL, SEM REAPROVEITAMENTO. AF_12/2017 | SERP - SERVIÇOS PRELIMINARES |  | UN | 1 | 9.36 | 9.36
Composição Auxiliar | 88267 | SINAPI | ENCANADOR OU BOMBEIRO HIDRÁULICO COM ENCARGOS COMPLEMENTARES | SEDI - SERVIÇOS DIVERSOS |  | H | 0.1755 | 20.5 | 3.59
Composição Auxiliar | 88316 | SINAPI | SERVENTE COM ENCARGOS COMPLEMENTARES | SEDI - SERVIÇOS DIVERSOS |  | H | 0.3448 | 16.75 | 5.77
|  |  |  | MO sem LS => | 6.68 | LS => | 0 | MO com LS => | 6.68
|  |  |  | Valor do BDI => | 2.34 |  | Valor com BDI => |  | 11.7
[6 empty] | Quant. => | 40 | Preço Total => | 468
2.11 | Código | Banco | Descrição | Tipo |  | Und | Quant. | Valor Unit | Total
Composição | 15.003.0410-A | EMOP | RETIRADA E REASSENTAMENTO DE VASO SANITARIO SIFONADO,INCLUSIVE MATERIAIS NECESSARIOS | 15 |  | UN | 1 | 154.67 | 154.67
Insumo | 00150 | EMOP | CIMENTO BRANCO | Material |  | KG | 0.3 | 1.88 | 0.56
Insumo | 00414 | EMOP | MASSA P/BOMBEIRO C/ZARCAO | Material |  | KG | 1 | 40.86 | 40.86
Insumo | 00527 | EMOP | SOLDA (ESTANHO E CHUMBO), DE 30X70 | Material |  | KG | 0.2 | 153.59 | 30.71
Insumo | 00665 | EMOP | PARAFUSO DE LATAO, ROSCA SOBERBA, CABECACHATA, DE 5,5MMX2.1/2" | Material |  | UN | 4 | 1.63 | 6.52
Insumo | 00666 | EMOP | BUCHA DE NYLON, TIPO S-12 | Material |  | UN | 4 | 0.0901 | 0.36
Insumo | 20039 | EMOP | MAO DE OBRA DE BOMBEIRO HIDRAULICO DA CO NSTRUCAO CIVIL, INCLUSIVE ENCARGOS SOCIA IS DESONERADOS | Equipamento |  | H | 2 | 21.96 | 43.92
Insumo | 20132 | EMOP | MAO DE OBRA DE SERVENTE DA CONSTRUCAO CI VIL, INCLUSIVE ENCARGOS SOCIAIS DESONERA DOS | Equipamento |  | H | 2 | 15.87 | 31.74
|  |  |  | MO sem LS => | 0 | LS => | 0 | MO com LS => | 0
|  |  |  | Valor do BDI => | 38.66 |  | Valor com BDI => |  | 193.33
[6 empty] | Quant. => | 15 | Preço Total => | 2899.95
2.12 | Código | Banco | Descrição | Tipo |  | Und | Quant. | Valor Unit | Total
Composição | 97664 | SINAPI | REMOÇÃO DE ACESSÓRIOS, DE FORMA MANUAL, SEM REAPROVEITAMENTO. AF_12/2017 | SERP - SERVIÇOS PRELIMINARES |  | UN | 1 | 1.16 | 1.16
Composição Auxiliar | 88267 | SINAPI | ENCANADOR OU BOMBEIRO HIDRÁULICO COM ENCARGOS COMPLEMENTARES | SEDI - SERVIÇOS DIVERSOS |  | H | 0.0219 | 20.5 | 0.44
Composição Auxiliar | 88316 | SINAPI | SERVENTE COM ENCARGOS COMPLEMENTARES | SEDI - SERVIÇOS DIVERSOS |  | H | 0.0431 | 16.75 | 0.72
|  |  |  | MO sem LS => | 0.83 | LS => | 0 | MO com LS => | 0.83
|  |  |  | Valor do BDI => | 0.29 |  | Valor com BDI => |  | 1.45
[6 empty] | Quant. => | 600 | Preço Total => | 870
2.13 | Código | Banco | Descrição | Tipo |  | Und | Quant. | Valor Unit | Total
Composição | 97662 | SINAPI | REMOÇÃO DE TUBULAÇÕES (TUBOS E CONEXÕES) DE ÁGUA FRIA, DE FORMA MANUAL, SEM REAPROVEITAMENTO. AF_12/2017 | SERP - SERVIÇOS PRELIMINARES |  | M | 1 | 0.37 | 0.37
Composição Auxiliar | 88267 | SINAPI | ENCANADOR OU BOMBEIRO HIDRÁULICO COM ENCARGOS COMPLEMENTARES | SEDI - SERVIÇOS DIVERSOS |  | H | 0.0071 | 20.5 | 0.14
Composição Auxiliar | 88316 | SINAPI | SERVENTE COM ENCARGOS COMPLEMENTARES | SEDI - SERVIÇOS DIVERSOS |  | H | 0.014 | 16.75 | 0.23
|  |  |  | MO sem LS => | 0.26 | LS => | 0 | MO com LS => | 0.26
|  |  |  | Valor do BDI => | 0.09 |  | Valor com BDI => |  | 0.46
[6 empty] | Quant. => | 400 | Preço Total => | 184
2.14 | Código | Banco | Descrição | Tipo |  | Und | Quant. | Valor Unit | Total
Composição | 4942 | ORSE | Remoção de esquadria metálica, com ou sem reaproveitamento | Demolições / Remoções |  | m² | 1 | 16.92 | 16.92
Composição Auxiliar | 10549 | ORSE | Encargos Complementares - Servente | Provisórios |  | h | 0.5 | 3.7 | 1.85
Composição Auxiliar | 10550 | ORSE | Encargos Complementares - Pedreiro | Provisórios |  | h | 0.5 | 3.56 | 1.78
Insumo | 00004750 | SINAPI | PEDREIRO | Mão de Obra |  | H | 0.5 | 15.41 | 7.7
Insumo | 00006111 | SINAPI | SERVENTE DE OBRAS | Mão de Obra |  | H | 0.5 | 11.19 | 5.59
|  |  |  | MO sem LS => | 13.29 | LS => | 0 | MO com LS => | 13.29
|  |  |  | Valor do BDI => | 4.23 |  | Valor com BDI => |  | 21.15
[6 empty] | Quant. => | 85 | Preço Total => | 1797.75
2.15 | Código | Banco | Descrição | Tipo |  | Und | Quant. | Valor Unit | Total
Composição | 31 | ORSE | Remoção de esquadria de madeira, com ou sem batente | Demolições / Remoções |  | m² | 1 | 13.42 | 13.42
Composição Auxiliar | 10549 | ORSE | Encargos Complementares - Servente | Provisórios |  | h | 0.8 | 3.7 | 2.96
Composição Auxiliar | 10551 | ORSE | Encargos Complementares - Carpinteiro | Provisórios |  | h | 0.08 | 3.59 | 0.28
Insumo | 00001213 | SINAPI | CARPINTEIRO DE FORMAS | Mão de Obra |  | H | 0.08 | 15.41 | 1.23
Insumo | 00006111 | SINAPI | SERVENTE DE OBRAS | Mão de Obra |  | H | 0.8 | 11.19 | 8.95
|  |  |  | MO sem LS => | 10.18 | LS => | 0 | MO com LS => | 10.18
|  |  |  | Valor do BDI => | 3.35 |  | Valor com BDI => |  | 16.77
[6 empty] | Quant. => | 15 | Preço Total => | 251.55
2.16 | Código | Banco | Descrição | Tipo |  | Und | Quant. | Valor Unit | Total
Composição | 97640 | SINAPI | REMOÇÃO DE FORROS DE DRYWALL, PVC E FIBROMINERAL, DE FORMA MANUAL, SEM REAPROVEITAMENTO. AF_12/2017 | SERP - SERVIÇOS PRELIMINARES |  | m² | 1 | 1.3 | 1.3
Composição Auxiliar | 88278 | SINAPI | MONTADOR DE ESTRUTURA METÁLICA COM ENCARGOS COMPLEMENTARES | SEDI - SERVIÇOS DIVERSOS |  | H | 0.0258 | 17.91 | 0.46
Composição Auxiliar | 88316 | SINAPI | SERVENTE COM ENCARGOS COMPLEMENTARES | SEDI - SERVIÇOS DIVERSOS |  | H | 0.0507 | 16.75 | 0.84
|  |  |  | MO sem LS => | 0.57 | LS => | 0 | MO com LS => | 0.57
|  |  |  | Valor do BDI => | 0.32 |  | Valor com BDI => |  | 1.62
[6 empty] | Quant. => | 800 | Preço Total => | 1296
2.18 | Código | Banco | Descrição | Tipo |  | Und | Quant. | Valor Unit | Total
Composição | 97650 | SINAPI | REMOÇÃO DE TRAMA DE MADEIRA PARA COBERTURA, DE FORMA MANUAL, SEM REAPROVEITAMENTO. AF_12/2017 | SERP - SERVIÇOS PRELIMINARES |  | m² | 1 | 5.68 | 5.68
Composição Auxiliar | 88316 | SINAPI | SERVENTE COM ENCARGOS COMPLEMENTARES | SEDI - SERVIÇOS DIVERSOS |  | H | 0.2086 | 16.75 | 3.49
Composição Auxiliar | 88323 | SINAPI | TELHADISTA COM ENCARGOS COMPLEMENTARES | SEDI - SERVIÇOS DIVERSOS |  | H | 0.1062 | 20.71 | 2.19
|  |  |  | MO sem LS => | 4.01 | LS => | 0 | MO com LS => | 4.01
|  |  |  | Valor do BDI => | 1.42 |  | Valor com BDI => |  | 7.1
[6 empty] | Quant. => | 100 | Preço Total => | 710
2.19 | Código | Banco | Descrição | Tipo |  | Und | Quant. | Valor Unit | Total
Composição | 97665 | SINAPI | REMOÇÃO DE LUMINÁRIAS, DE FORMA MANUAL, SEM REAPROVEITAMENTO. AF_12/2017 | SERP - SERVIÇOS PRELIMINARES |  | UN | 1 | 0.99 | 0.99
Composição Auxiliar | 88264 | SINAPI | ELETRICISTA COM ENCARGOS COMPLEMENTARES | SEDI - SERVIÇOS DIVERSOS |  | H | 0.0183 | 21.46 | 0.39
Composição Auxiliar | 88316 | SINAPI | SERVENTE COM ENCARGOS COMPLEMENTARES | SEDI - SERVIÇOS DIVERSOS |  | H | 0.0359 | 16.75 | 0.6
|  |  |  | MO sem LS => | 0.69 | LS => | 0 | MO com LS => | 0.69
|  |  |  | Valor do BDI => | 0.24 |  | Valor com BDI => |  | 1.23
[6 empty] | Quant. => | 1200 | Preço Total => | 1476
2.20 | Código | Banco | Descrição | Tipo |  | Und | Quant. | Valor Unit | Total
Composição | 97635 | SINAPI | DEMOLIÇÃO DE PAVIMENTO INTERTRAVADO, DE FORMA MANUAL, COM REAPROVEITAMENTO. AF_12/2017 | SERP - SERVIÇOS PRELIMINARES |  | m² | 1 | 12.32 | 12.32
Composição Auxiliar | 88260 | SINAPI | CALCETEIRO COM ENCARGOS COMPLEMENTARES | SEDI - SERVIÇOS DIVERSOS |  | H | 0.4591 | 21.09 | 9.68
Composição Auxiliar | 88316 | SINAPI | SERVENTE COM ENCARGOS COMPLEMENTARES | SEDI - SERVIÇOS DIVERSOS |  | H | 0.1582 | 16.75 | 2.64
|  |  |  | MO sem LS => | 8.95 | LS => | 0 | MO com LS => | 8.95
|  |  |  | Valor do BDI => | 3.08 |  | Valor com BDI => |  | 15.4
[6 empty] | Quant. => | 500 | Preço Total => | 7700
2.24 | Código | Banco | Descrição | Tipo |  | Und | Quant. | Valor Unit | Total
Composição | 7213 | ORSE | Remoção de caixa pre-moldada de concreto para ar condicionado | Demolições / Remoções |  | un | 1 | 15.02 | 15.02
Composição Auxiliar | 10549 | ORSE | Encargos Complementares - Servente | Provisórios |  | h | 0.5 | 3.7 | 1.85
Composição Auxiliar | 10550 | ORSE | Encargos Complementares - Pedreiro | Provisórios |  | h | 0.4 | 3.56 | 1.42
Insumo | 00004750 | SINAPI | PEDREIRO | Mão de Obra |  | H | 0.4 | 15.41 | 6.16
Insumo | 00006111 | SINAPI | SERVENTE DE OBRAS | Mão de Obra |  | H | 0.5 | 11.19 | 5.59
|  |  |  | MO sem LS => | 11.75 | LS => | 0 | MO com LS => | 11.75
|  |  |  | Valor do BDI => | 3.75 |  | Valor com BDI => |  | 18.77
[6 empty] | Quant. => | 2 | Preço Total => | 37.54
2.25 | Código | Banco | Descrição | Tipo |  | Und | Quant. | Valor Unit | Total
Composição | 97660 | SINAPI | REMOÇÃO DE INTERRUPTORES/TOMADAS ELÉTRICAS, DE FORMA MANUAL, SEM REAPROVEITAMENTO. AF_12/2017 | SERP - SERVIÇOS PRELIMINARES |  | UN | 1 | 0.51 | 0.51
Composição Auxiliar | 88264 | SINAPI | ELETRICISTA COM ENCARGOS COMPLEMENTARES | SEDI - SERVIÇOS DIVERSOS |  | H | 0.0095 | 21.46 | 0.2
Composição Auxiliar | 88316 | SINAPI | SERVENTE COM ENCARGOS COMPLEMENTARES | SEDI - SERVIÇOS DIVERSOS |  | H | 0.0187 | 16.75 | 0.31
|  |  |  | MO sem LS => | 0.36 | LS => | 0 | MO com LS => | 0.36
|  |  |  | Valor do BDI => | 0.12 |  | Valor com BDI => |  | 0.63
[6 empty] | Quant. => | 700 | Preço Total => | 441
2.27 | Código | Banco | Descrição | Tipo |  | Und | Quant. | Valor Unit | Total
Composição | 85364 | SINAPI | DEMOLICAO MANUAL DE ESTRUTURA DE CONCRETO ARMADO | SERP - SERVIÇOS PRELIMINARES |  | m³ | 1 | 245.34 | 245.34
Composição Auxiliar | 88316 | SINAPI | SERVENTE COM ENCARGOS COMPLEMENTARES | SEDI - SERVIÇOS DIVERSOS |  | H | 13 | 16.75 | 217.75
Composição Auxiliar | 88309 | SINAPI | PEDREIRO COM ENCARGOS COMPLEMENTARES | SEDI - SERVIÇOS DIVERSOS |  | H | 1.3 | 21.23 | 27.59
|  |  |  | MO sem LS => | 168.76 | LS => | 0 | MO com LS => | 168.76
|  |  |  | Valor do BDI => | 61.33 |  | Valor com BDI => |  | 306.67
[6 empty] | Quant. => | 2.5 | Preço Total => | 766.67
2.35 | Código | Banco | Descrição | Tipo |  | Und | Quant. | Valor Unit | Total
Composição | 4866 | ORSE | Remoção e reassentamento de toldo | Conversão InfoWOrca |  | m² | 1 | 33.86 | 33.86
Composição Auxiliar | 10549 | ORSE | Encargos Complementares - Servente | Provisórios |  | h | 1 | 3.7 | 3.7
Composição Auxiliar | 10550 | ORSE | Encargos Complementares - Pedreiro | Provisórios |  | h | 1 | 3.56 | 3.56
Insumo | 00004750 | SINAPI | PEDREIRO | Mão de Obra |  | H | 1 | 15.41 | 15.41
Insumo | 00006111 | SINAPI | SERVENTE DE OBRAS | Mão de Obra |  | H | 1 | 11.19 | 11.19
|  |  |  | MO sem LS => | 26.6 | LS => | 0 | MO com LS => | 26.6
|  |  |  | Valor do BDI => | 8.46 |  | Valor com BDI => |  | 42.32
[6 empty] | Quant. => | 40 | Preço Total => | 1692.8
2.37 | Código | Banco | Descrição | Tipo |  | Und | Quant. | Valor Unit | Total
Composição | 85371 | SINAPI | REMOCAO DE PISO EM CARPETE | SERP - SERVIÇOS PRELIMINARES |  | m² | 1 | 3.1 | 3.1
Composição Auxiliar | 88309 | SINAPI | PEDREIRO COM ENCARGOS COMPLEMENTARES | SEDI - SERVIÇOS DIVERSOS |  | H | 0.02 | 21.23 | 0.42
Composição Auxiliar | 88316 | SINAPI | SERVENTE COM ENCARGOS COMPLEMENTARES | SEDI - SERVIÇOS DIVERSOS |  | H | 0.16 | 16.75 | 2.68
|  |  |  | MO sem LS => | 2.13 | LS => | 0 | MO com LS => | 2.13
|  |  |  | Valor do BDI => | 0.77 |  | Valor com BDI => |  | 3.87
[6 empty] | Quant. => | 50 | Preço Total => | 193.5
2.42 | Código | Banco | Descrição | Tipo |  | Und | Quant. | Valor Unit | Total
Composição | 85421 | SINAPI | REMOCAO DE VIDRO COMUM | SERP - SERVIÇOS PRELIMINARES |  | m² | 1 | 12.04 | 12.04
Composição Auxiliar | 88316 | SINAPI | SERVENTE COM ENCARGOS COMPLEMENTARES | SEDI - SERVIÇOS DIVERSOS |  | H | 0.2 | 16.75 | 3.35
Composição Auxiliar | 88325 | SINAPI | VIDRACEIRO COM ENCARGOS COMPLEMENTARES | SEDI - SERVIÇOS DIVERSOS |  | H | 0.5 | 17.38 | 8.69
|  |  |  | MO sem LS => | 8.21 | LS => | 0 | MO com LS => | 8.21
|  |  |  | Valor do BDI => | 3.01 |  | Valor com BDI => |  | 15.05
[6 empty] | Quant. => | 30 | Preço Total => | 451.5
2.43 | Código | Banco | Descrição | Tipo |  | Und | Quant. | Valor Unit | Total
Composição | 97654 | SINAPI | REMOÇÃO DE TESOURAS DE MADEIRA, COM VÃO MAIOR OU IGUAL A 8M, DE FORMA MECANIZADA, COM REAPROVEITAMENTO. AF_12/2017 | SERP - SERVIÇOS PRELIMINARES |  | UN | 1 | 143.96 | 143.96
Composição Auxiliar | 88316 | SINAPI | SERVENTE COM ENCARGOS COMPLEMENTARES | SEDI - SERVIÇOS DIVERSOS |  | H | 1.4318 | 16.75 | 23.98
Composição Auxiliar | 88323 | SINAPI | TELHADISTA COM ENCARGOS COMPLEMENTARES | SEDI - SERVIÇOS DIVERSOS |  | H | 0.729 | 20.71 | 15.09
Composição Auxiliar | 93287 | SINAPI | GUINDASTE HIDRÁULICO AUTOPROPELIDO, COM LANÇA TELESCÓPICA 40 M, CAPACIDADE MÁXIMA 60 T, POTÊNCIA 260 KW - CHP DIURNO. AF_03/2016 | CHOR - CUSTOS HORÁRIOS DE MÁQUINAS E EQUIPAMENTOS |  | CHP | 0.0864 | 328.24 | 28.35
Composição Auxiliar | 93288 | SINAPI | GUINDASTE HIDRÁULICO AUTOPROPELIDO, COM LANÇA TELESCÓPICA 40 M, CAPACIDADE MÁXIMA 60 T, POTÊNCIA 260 KW - CHI DIURNO. AF_03/2016 | CHOR - CUSTOS HORÁRIOS DE MÁQUINAS E EQUIPAMENTOS |  | CHI | 0.4789 | 159.84 | 76.54
|  |  |  | MO sem LS => | 41.61 | LS => | 0 | MO com LS => | 41.61
|  |  |  | Valor do BDI => | 35.99 |  | Valor com BDI => |  | 179.95
[6 empty] | Quant. => | 1 | Preço Total => | 179.95
2.43 | Código | Banco | Descrição | Tipo |  | Und | Quant. | Valor Unit | Total
Composição | 12346 | ORSE | Remoção de esquadria de alumínio e vidro | Demolições / Remoções |  | m² | 1 | 15.05 | 15.05
Composição Auxiliar | 10549 | ORSE | Encargos Complementares - Servente | Provisórios |  | h | 0.5 | 3.7 | 1.85
Composição Auxiliar | 13130 | ORSE | Encargos Complementares - Vidraceiro | Provisórios |  | h | 0.5 | 3.53 | 1.76
Insumo | 00006111 | SINAPI | SERVENTE DE OBRAS | Mão de Obra |  | H | 0.5 | 11.19 | 5.59
Insumo | 00010489 | SINAPI | VIDRACEIRO | Mão de Obra |  | H | 0.5 | 11.71 | 5.85
|  |  |  | MO sem LS => | 11.44 | LS => | 0 | MO com LS => | 11.44
|  |  |  | Valor do BDI => | 3.76 |  | Valor com BDI => |  | 18.81
[6 empty] | Quant. => | 120 | Preço Total => | 2257.2
2.44 | Código | Banco | Descrição | Tipo |  | Und | Quant. | Valor Unit | Total
Composição | 85186 | SINAPI | PODA DE ARVORES, COM LIMPEZA DE GALHOS SECOS E RETIRADA DE PARASITAS, INCLUINDO REMOCAO DE ENTULHO | URBA - URBANIZAÇÃO |  | UN | 1 | 89.29 | 89.29
Composição Auxiliar | 5824 | SINAPI | CAMINHÃO TOCO, PBT 16.000 KG, CARGA ÚTIL MÁX. 10.685 KG, DIST. ENTRE EIXOS 4,8 M, POTÊNCIA 189 CV, INCLUSIVE CARROCERIA FIXA ABERTA DE MADEIRA P/ TRANSPORTE GERAL DE CARGA SECA, DIMEN. APROX. 2,5 X 7,00 X 0,50 M - CHP DIURNO. AF_06/2014 | CHOR - CUSTOS HORÁRIOS DE MÁQUINAS E EQUIPAMENTOS |  | CHP | 0.031 | 203.1 | 6.29
Composição Auxiliar | 88441 | SINAPI | JARDINEIRO COM ENCARGOS COMPLEMENTARES | SEDI - SERVIÇOS DIVERSOS |  | H | 5 | 16.6 | 83
|  |  |  | MO sem LS => | 55.91 | LS => | 0 | MO com LS => | 55.91
|  |  |  | Valor do BDI => | 22.32 |  | Valor com BDI => |  | 111.61
[6 empty] | Quant. => | 8 | Preço Total => | 892.88
2.45 | Código | Banco | Descrição | Tipo |  | Und | Quant. | Valor Unit | Total
Composição | 43 | ORSE | Retirada de calha | Demolições / Remoções |  | m | 1 | 8.93 | 8.93
Composição Auxiliar | 10549 | ORSE | Encargos Complementares - Servente | Provisórios |  | h | 0.6 | 3.7 | 2.22
Insumo | 00006111 | SINAPI | SERVENTE DE OBRAS | Mão de Obra |  | H | 0.6 | 11.19 | 6.71
|  |  |  | MO sem LS => | 6.71 | LS => | 0 | MO com LS => | 6.71
|  |  |  | Valor do BDI => | 2.23 |  | Valor com BDI => |  | 11.16
[6 empty] | Quant. => | 148 | Preço Total => | 1651.68
2.47 | Código | Banco | Descrição | Tipo |  | Und | Quant. | Valor Unit | Total
Composição | 8387 | ORSE | Remoção de bancada de granito (ou marmore) | Demolições / Remoções |  | m² | 1 | 17.73 | 17.73
Composição Auxiliar | 10549 | ORSE | Encargos Complementares - Servente | Provisórios |  | h | 1 | 3.7 | 3.7
Composição Auxiliar | 10550 | ORSE | Encargos Complementares - Pedreiro | Provisórios |  | h | 0.15 | 3.56 | 0.53
Insumo | 00004750 | SINAPI | PEDREIRO | Mão de Obra |  | H | 0.15 | 15.41 | 2.31
Insumo | 00006111 | SINAPI | SERVENTE DE OBRAS | Mão de Obra |  | H | 1 | 11.19 | 11.19
|  |  |  | MO sem LS => | 13.5 | LS => | 0 | MO com LS => | 13.5
|  |  |  | Valor do BDI => | 4.43 |  | Valor com BDI => |  | 22.16
[6 empty] | Quant. => | 27 | Preço Total => | 598.32
2.50 | Código | Banco | Descrição | Tipo |  | Und | Quant. | Valor Unit | Total
Composição | 23 | ORSE | Demolição de divisórias tipo divilux | Demolições / Remoções |  | m² | 1 | 13.54 | 13.54
Composição Auxiliar | 10549 | ORSE | Encargos Complementares - Servente | Provisórios |  | h | 0.4 | 3.7 | 1.48
Composição Auxiliar | 10551 | ORSE | Encargos Complementares - Carpinteiro | Provisórios |  | h | 0.4 | 3.59 | 1.43
Insumo | 00001213 | SINAPI | CARPINTEIRO DE FORMAS | Mão de Obra |  | H | 0.4 | 15.41 | 6.16
Insumo | 00006111 | SINAPI | SERVENTE DE OBRAS | Mão de Obra |  | H | 0.4 | 11.19 | 4.47
|  |  |  | MO sem LS => | 10.63 | LS => | 0 | MO com LS => | 10.63
|  |  |  | Valor do BDI => | 3.38 |  | Valor com BDI => |  | 16.92
[6 empty] | Quant. => | 20 | Preço Total => | 338.4
2.52 | Código | Banco | Descrição | Tipo |  | Und | Quant. | Valor Unit | Total
Composição | 10971 | ORSE | Remocao de soleira de marmore ou granito | Demolições / Remoções |  | m | 1 | 4.51 | 4.51
Composição Auxiliar | 10549 | ORSE | Encargos Complementares - Servente | Provisórios |  | h | 0.27 | 3.7 | 0.99
Composição Auxiliar | 10550 | ORSE | Encargos Complementares - Pedreiro | Provisórios |  | h | 0.027 | 3.56 | 0.09
Insumo | 00004750 | SINAPI | PEDREIRO | Mão de Obra |  | H | 0.027 | 15.41 | 0.41
Insumo | 00006111 | SINAPI | SERVENTE DE OBRAS | Mão de Obra |  | H | 0.27 | 11.19 | 3.02
|  |  |  | MO sem LS => | 3.43 | LS => | 0 | MO com LS => | 3.43
|  |  |  | Valor do BDI => | 1.12 |  | Valor com BDI => |  | 5.63
[6 empty] | Quant. => | 40 | Preço Total => | 225.2
2.54 | Código | Banco | Descrição | Tipo |  | Und | Quant. | Valor Unit | Total
Composição | 3240 | ORSE | Demolição de piso de alta resistência | Conversão InfoWOrca |  | m² | 1 | 16.78 | 16.78
Composição Auxiliar | 10549 | ORSE | Encargos Complementares - Servente | Provisórios |  | h | 1 | 3.7 | 3.7
Composição Auxiliar | 10550 | ORSE | Encargos Complementares - Pedreiro | Provisórios |  | h | 0.1 | 3.56 | 0.35
Insumo | 00004750 | SINAPI | PEDREIRO | Mão de Obra |  | H | 0.1 | 15.41 | 1.54
Insumo | 00006111 | SINAPI | SERVENTE DE OBRAS | Mão de Obra |  | H | 1 | 11.19 | 11.19
|  |  |  | MO sem LS => | 12.73 | LS => | 0 | MO com LS => | 12.73
|  |  |  | Valor do BDI => | 4.19 |  | Valor com BDI => |  | 20.97
[6 empty] | Quant. => | 100 | Preço Total => | 2097
2.55 | Código | Banco | Descrição | Tipo |  | Und | Quant. | Valor Unit | Total
Composição | 9420 | ORSE | Remoção de grelha p/ ralo | Conversão InfoWOrca |  | un | 1 | 2.22 | 2.22
Composição Auxiliar | 10549 | ORSE | Encargos Complementares - Servente | Provisórios |  | h | 0.15 | 3.7 | 0.55
Insumo | 00006111 | SINAPI | SERVENTE DE OBRAS | Mão de Obra |  | H | 0.15 | 11.19 | 1.67
|  |  |  | MO sem LS => | 1.67 | LS => | 0 | MO com LS => | 1.67
|  |  |  | Valor do BDI => | 0.55 |  | Valor com BDI => |  | 2.77
[6 empty] | Quant. => | 100 | Preço Total => | 277
2.56 | Código | Banco | Descrição | Tipo |  | Und | Quant. | Valor Unit | Total
Composição | 97637 | SINAPI | REMOÇÃO DE TAPUME/ CHAPAS METÁLICAS E DE MADEIRA, DE FORMA MANUAL, SEM REAPROVEITAMENTO. AF_12/2017 | SERP - SERVIÇOS PRELIMINARES |  | m² | 1 | 2.07 | 2.07
Composição Auxiliar | 88278 | SINAPI | MONTADOR DE ESTRUTURA METÁLICA COM ENCARGOS COMPLEMENTARES | SEDI - SERVIÇOS DIVERSOS |  | H | 0.0408 | 17.91 | 0.73
Composição Auxiliar | 88316 | SINAPI | SERVENTE COM ENCARGOS COMPLEMENTARES | SEDI - SERVIÇOS DIVERSOS |  | H | 0.0801 | 16.75 | 1.34
|  |  |  | MO sem LS => | 0.91 | LS => | 0 | MO com LS => | 0.91
|  |  |  | Valor do BDI => | 0.51 |  | Valor com BDI => |  | 2.58
[6 empty] | Quant. => | 90 | Preço Total => | 232.2
2.64 | Código | Banco | Descrição | Tipo |  | Und | Quant. | Valor Unit | Total
Composição | 023654 | SBC | REMOCAO E RECOLOCACAO DE TORNEIRA | REFORMA E RECONSTRUCAO |  | UN | 1 | 7.05 | 7.05
Composição Auxiliar | 88267 | SINAPI | ENCANADOR OU BOMBEIRO HIDRÁULICO COM ENCARGOS COMPLEMENTARES | SEDI - SERVIÇOS DIVERSOS |  | H | 0.342 | 20.5 | 7.01
Insumo | 004636 | SBC | FITA TEFLON VEDA ROSCA 18mm x 25m | Material |  | M | 0.23 | 0.19 | 0.04
|  |  |  | MO sem LS => | 5.35 | LS => | 0 | MO com LS => | 5.35
|  |  |  | Valor do BDI => | 1.76 |  | Valor com BDI => |  | 8.81
[6 empty] | Quant. => | 50 | Preço Total => | 440.5
2.65 | Código | Banco | Descrição | Tipo |  | Und | Quant. | Valor Unit | Total
Composição | 4859 | ORSE | Remoção de fechadura | Demolições / Remoções |  | un | 1 | 4.74 | 4.74
Composição Auxiliar | 10551 | ORSE | Encargos Complementares - Carpinteiro | Provisórios |  | h | 0.25 | 3.59 | 0.89
Insumo | 00001213 | SINAPI | CARPINTEIRO DE FORMAS | Mão de Obra |  | H | 0.25 | 15.41 | 3.85
|  |  |  | MO sem LS => | 3.85 | LS => | 0 | MO com LS => | 3.85
|  |  |  | Valor do BDI => | 1.18 |  | Valor com BDI => |  | 5.92
[6 empty] | Quant. => | 80 | Preço Total => | 473.6
2.69 | Código | Banco | Descrição | Tipo |  | Und | Quant. | Valor Unit | Total
Composição | 1860 | ORSE | Remoção e reassentamento de esquadria de ferro | Demolições / Remoções |  | m² | 1 | 46.75 | 46.75
Composição Auxiliar | 10549 | ORSE | Encargos Complementares - Servente | Provisórios |  | h | 1.4 | 3.7 | 5.18
Composição Auxiliar | 10550 | ORSE | Encargos Complementares - Pedreiro | Provisórios |  | h | 1.2 | 3.56 | 4.27
Insumo | 00000370 | SINAPI | AREIA MEDIA - POSTO JAZIDA/FORNECEDOR (RETIRADO NA JAZIDA, SEM TRANSPORTE) | Material |  | m³ | 0.009 | 70 | 0.63
Insumo | 00001379 | SINAPI | CIMENTO PORTLAND COMPOSTO CP II-32 | Material |  | KG | 2.8 | 0.9 | 2.52
Insumo | 00004750 | SINAPI | PEDREIRO | Mão de Obra |  | H | 1.2 | 15.41 | 18.49
Insumo | 00006111 | SINAPI | SERVENTE DE OBRAS | Mão de Obra |  | H | 1.4 | 11.19 | 15.66
|  |  |  | MO sem LS => | 34.15 | LS => | 0 | MO com LS => | 34.15
|  |  |  | Valor do BDI => | 11.68 |  | Valor com BDI => |  | 58.43
[6 empty] | Quant. => | 65 | Preço Total => | 3797.95
2.72 | Código | Banco | Descrição | Tipo |  | Und | Quant. | Valor Unit | Total
Composição | 97661 | SINAPI | REMOÇÃO DE CABOS ELÉTRICOS, DE FORMA MANUAL, SEM REAPROVEITAMENTO. AF_12/2017 | SERP - SERVIÇOS PRELIMINARES |  | M | 1 | 0.51 | 0.51
Composição Auxiliar | 88264 | SINAPI | ELETRICISTA COM ENCARGOS COMPLEMENTARES | SEDI - SERVIÇOS DIVERSOS |  | H | 0.0096 | 21.46 | 0.2
Composição Auxiliar | 88316 | SINAPI | SERVENTE COM ENCARGOS COMPLEMENTARES | SEDI - SERVIÇOS DIVERSOS |  | H | 0.0188 | 16.75 | 0.31
|  |  |  | MO sem LS => | 0.36 | LS => | 0 | MO com LS => | 0.36
|  |  |  | Valor do BDI => | 0.12 |  | Valor com BDI => |  | 0.63
[6 empty] | Quant. => | 800 | Preço Total => | 504
2.75 | Código | Banco | Descrição | Tipo |  | Und | Quant. | Valor Unit | Total
Composição | 12344 | ORSE | Remoção e reassentamento de esquadria de aluminio e vidro | Demolições / Remoções |  | m² | 1 | 52.91 | 52.91
Composição Auxiliar | 10549 | ORSE | Encargos Complementares - Servente | Provisórios |  | h | 1 | 3.7 | 3.7
Composição Auxiliar | 10594 | ORSE | Encargos Complementares - Serralheiro ou Operador de Equipamento Leve | Provisórios |  | h | 1 | 3.53 | 3.53
Composição Auxiliar | 13130 | ORSE | Encargos Complementares - Vidraceiro | Provisórios |  | h | 1 | 3.53 | 3.53
Insumo | 1689 | ORSE | Parafuso de fixação com bucha plástica 8 mm | Material |  | cj | 4 | 0.96 | 3.84
Insumo | 00006110 | SINAPI | SERRALHEIRO | Mão de Obra |  | H | 1 | 15.41 | 15.41
Insumo | 00006111 | SINAPI | SERVENTE DE OBRAS | Mão de Obra |  | H | 1 | 11.19 | 11.19
Insumo | 00010489 | SINAPI | VIDRACEIRO | Mão de Obra |  | H | 1 | 11.71 | 11.71
|  |  |  | MO sem LS => | 38.31 | LS => | 0 | MO com LS => | 38.31
|  |  |  | Valor do BDI => | 13.22 |  | Valor com BDI => |  | 66.13
[6 empty] | Quant. => | 45 | Preço Total => | 2975.85
2.77 | Código | Banco | Descrição | Tipo |  | Und | Quant. | Valor Unit | Total
Composição | 11145 | ORSE | Demolição de alvenaria de bloco de concreto estrutural - com revestimento | Demolições / Remoções |  | m³ | 1 | 52.11 | 52.11
Composição Auxiliar | 10549 | ORSE | Encargos Complementares - Servente | Provisórios |  | h | 3.5 | 3.7 | 12.95
Insumo | 00006111 | SINAPI | SERVENTE DE OBRAS | Mão de Obra |  | H | 3.5 | 11.19 | 39.16
|  |  |  | MO sem LS => | 39.16 | LS => | 0 | MO com LS => | 39.16
|  |  |  | Valor do BDI => | 13.02 |  | Valor com BDI => |  | 65.13
[6 empty] | Quant. => | 10 | Preço Total => | 651.3
2.78 | Código | Banco | Descrição | Tipo |  | Und | Quant. | Valor Unit | Total
Composição | 97655 | SINAPI | REMOÇÃO DE TRAMA METÁLICA PARA COBERTURA, DE FORMA MANUAL, SEM REAPROVEITAMENTO. AF_12/2017 | SERP - SERVIÇOS PRELIMINARES |  | m² | 1 | 26.06 | 26.06
Composição Auxiliar | 88316 | SINAPI | SERVENTE COM ENCARGOS COMPLEMENTARES | SEDI - SERVIÇOS DIVERSOS |  | H | 0.469 | 16.75 | 7.85
Composição Auxiliar | 88323 | SINAPI | TELHADISTA COM ENCARGOS COMPLEMENTARES | SEDI - SERVIÇOS DIVERSOS |  | H | 0.2388 | 20.71 | 4.94
Composição Auxiliar | 92716 | SINAPI | APARELHO PARA CORTE E SOLDA OXI-ACETILENO SOBRE RODAS, INCLUSIVE CILINDROS E MAÇARICOS - CHP DIURNO. AF_12/2015 | CHOR - CUSTOS HORÁRIOS DE MÁQUINAS E EQUIPAMENTOS |  | CHP | 0.1846 | 71.45 | 13.18
Composição Auxiliar | 92717 | SINAPI | APARELHO PARA CORTE E SOLDA OXI-ACETILENO SOBRE RODAS, INCLUSIVE CILINDROS E MAÇARICOS - CHI DIURNO. AF_12/2015 | CHOR - CUSTOS HORÁRIOS DE MÁQUINAS E EQUIPAMENTOS |  | CHI | 0.4506 | 0.22 | 0.09
|  |  |  | MO sem LS => | 9.02 | LS => | 0 | MO com LS => | 9.02
|  |  |  | Valor do BDI => | 6.51 |  | Valor com BDI => |  | 32.57
[6 empty] | Quant. => | 50 | Preço Total => | 1628.5
2.78 | Código | Banco | Descrição | Tipo |  | Und | Quant. | Valor Unit | Total
Composição | 97638 | SINAPI | REMOÇÃO DE CHAPAS E PERFIS DE DRYWALL, DE FORMA MANUAL, SEM REAPROVEITAMENTO. AF_12/2017 | SERP - SERVIÇOS PRELIMINARES |  | m² | 1 | 6.02 | 6.02
Composição Auxiliar | 88278 | SINAPI | MONTADOR DE ESTRUTURA METÁLICA COM ENCARGOS COMPLEMENTARES | SEDI - SERVIÇOS DIVERSOS |  | H | 0.1186 | 17.91 | 2.12
Composição Auxiliar | 88316 | SINAPI | SERVENTE COM ENCARGOS COMPLEMENTARES | SEDI - SERVIÇOS DIVERSOS |  | H | 0.2329 | 16.75 | 3.9
|  |  |  | MO sem LS => | 2.65 | LS => | 0 | MO com LS => | 2.65
|  |  |  | Valor do BDI => | 1.5 |  | Valor com BDI => |  | 7.52
[6 empty] | Quant. => | 100 | Preço Total => | 752
3 |  |  | INFRAESTRUTURA E SUPERESTRUTURA | [5 empty] | 43072.57
3.1 | Código | Banco | Descrição | Tipo |  | Und | Quant. | Valor Unit | Total
Composição | 93358 | SINAPI | ESCAVAÇÃO MANUAL DE VALA COM PROFUNDIDADE MENOR OU IGUAL A 1,30 M. AF_02/2021 | MOVT - MOVIMENTO DE TERRA |  | m³ | 1 | 66.26 | 66.26
Composição Auxiliar | 88316 | SINAPI | SERVENTE COM ENCARGOS COMPLEMENTARES | SEDI - SERVIÇOS DIVERSOS |  | H | 3.956 | 16.75 | 66.26
|  |  |  | MO sem LS => | 45.13 | LS => | 0 | MO com LS => | 45.13
|  |  |  | Valor do BDI => | 16.56 |  | Valor com BDI => |  | 82.82
[6 empty] | Quant. => | 15 | Preço Total => | 1242.3
3.1 | Código | Banco | Descrição | Tipo |  | Und | Quant. | Valor Unit | Total
Composição | 72920 | SINAPI | REATERRO DE VALA COM MATERIAL GRANULAR REAPROVEITADO ADENSADO E VIBRADO | MOVT - MOVIMENTO DE TERRA |  | m³ | 1 | 23.33 | 23.33
Composição Auxiliar | 6259 | SINAPI | CAMINHÃO PIPA 6.000 L, PESO BRUTO TOTAL 13.000 KG, DISTÂNCIA ENTRE EIXOS 4,80 M, POTÊNCIA 189 CV INCLUSIVE TANQUE DE AÇO PARA TRANSPORTE DE ÁGUA, CAPACIDADE 6 M3 - CHP DIURNO. AF_06/2014 | CHOR - CUSTOS HORÁRIOS DE MÁQUINAS E EQUIPAMENTOS |  | CHP | 0.0325 | 248.39 | 8.07
Composição Auxiliar | 5875 | SINAPI | RETROESCAVADEIRA SOBRE RODAS COM CARREGADEIRA, TRAÇÃO 4X4, POTÊNCIA LÍQ. 72 HP, CAÇAMBA CARREG. CAP. MÍN. 0,79 M3, CAÇAMBA RETRO CAP. 0,18 M3, PESO OPERACIONAL MÍN. 7.140 KG, PROFUNDIDADE ESCAVAÇÃO MÁX. 4,50 M - CHP DIURNO. AF_06/2014 | CHOR - CUSTOS HORÁRIOS DE MÁQUINAS E EQUIPAMENTOS |  | CHP | 0.0325 | 130.87 | 4.25
Composição Auxiliar | 88316 | SINAPI | SERVENTE COM ENCARGOS COMPLEMENTARES | SEDI - SERVIÇOS DIVERSOS |  | H | 0.65 | 16.75 | 10.88
Composição Auxiliar | 73331 | SINAPI | VIBRADOR DE IMERSAO MOTOR GAS 3,5CV (CP) TUBO 48X480MM C/MANGOTE DE 5M COMP - EXCL OPERADOR | CHOR - CUSTOS HORÁRIOS DE MÁQUINAS E EQUIPAMENTOS |  | H | 0.0325 | 4.22 | 0.13
|  |  |  | MO sem LS => | 8.48 | LS => | 0 | MO com LS => | 8.48
|  |  |  | Valor do BDI => | 5.83 |  | Valor com BDI => |  | 29.16
[6 empty] | Quant. => | 15 | Preço Total => | 437.4
3.1 | Código | Banco | Descrição | Tipo |  | Und | Quant. | Valor Unit | Total
Composição | 92785 | SINAPI | ARMAÇÃO DE LAJE DE UMA ESTRUTURA CONVENCIONAL DE CONCRETO ARMADO EM UMA EDIFICAÇÃO TÉRREA OU SOBRADO UTILIZANDO AÇO CA-50 DE 6,3 MM - MONTAGEM. AF_12/2015 | FUES - FUNDAÇÕES E ESTRUTURAS |  | KG | 1 | 14.44 | 14.44
Composição Auxiliar | 92801 | SINAPI | CORTE E DOBRA DE AÇO CA-50, DIÂMETRO DE 6,3 MM, UTILIZADO EM LAJE. AF_12/2015 | FUES - FUNDAÇÕES E ESTRUTURAS |  | KG | 1 | 10.86 | 10.86
Composição Auxiliar | 88238 | SINAPI | AJUDANTE DE ARMADOR COM ENCARGOS COMPLEMENTARES | SEDI - SERVIÇOS DIVERSOS |  | H | 0.0191 | 16.47 | 0.31
Composição Auxiliar | 88245 | SINAPI | ARMADOR COM ENCARGOS COMPLEMENTARES | SEDI - SERVIÇOS DIVERSOS |  | H | 0.1168 | 21.09 | 2.46
Insumo | 00043132 | SINAPI | ARAME RECOZIDO 16 BWG, D = 1,65 MM (0,016 KG/M) OU 18 BWG, D = 1,25 MM (0,01 KG/M) | Material |  | KG | 0.025 | 21.15 | 0.52
Insumo | 00039017 | SINAPI | ESPACADOR / DISTANCIADOR CIRCULAR COM ENTRADA LATERAL, EM PLASTICO, PARA VERGALHAO *4,2 A 12,5* MM, COBRIMENTO 20 MM | Material |  | UN | 1.333 | 0.22 | 0.29
|  |  |  | MO sem LS => | 2.54 | LS => | 0 | MO com LS => | 2.54
|  |  |  | Valor do BDI => | 3.61 |  | Valor com BDI => |  | 18.05
[6 empty] | Quant. => | 50 | Preço Total => | 902.5
3.1 | Código | Banco | Descrição | Tipo |  | Und | Quant. | Valor Unit | Total
Composição | 5622 | SINAPI | REGULARIZACAO E COMPACTACAO MANUAL DE TERRENO COM SOQUETE | MOVT - MOVIMENTO DE TERRA |  | m² | 1 | 5.52 | 5.52
Composição Auxiliar | 88316 | SINAPI | SERVENTE COM ENCARGOS COMPLEMENTARES | SEDI - SERVIÇOS DIVERSOS |  | H | 0.33 | 16.75 | 5.52
|  |  |  | MO sem LS => | 3.76 | LS => | 0 | MO com LS => | 3.76
|  |  |  | Valor do BDI => | 1.38 |  | Valor com BDI => |  | 6.9
[6 empty] | Quant. => | 50 | Preço Total => | 345
3.1 | Código | Banco | Descrição | Tipo |  | Und | Quant. | Valor Unit | Total
Composição | 76444/002 | SINAPI | COMPACTACAO MECANICA DE VALAS,C/CONTR.DO GC >= 95% DO PN(C/COMPACTADORSOLOS C/ PLACA VIBRATORIA MOTOR DIESEL/GASOLINA 7 A 10 HP) | MOVT - MOVIMENTO DE TERRA |  | m³ | 1 | 29.17 | 29.17
Composição Auxiliar | 6259 | SINAPI | CAMINHÃO PIPA 6.000 L, PESO BRUTO TOTAL 13.000 KG, DISTÂNCIA ENTRE EIXOS 4,80 M, POTÊNCIA 189 CV INCLUSIVE TANQUE DE AÇO PARA TRANSPORTE DE ÁGUA, CAPACIDADE 6 M3 - CHP DIURNO. AF_06/2014 | CHOR - CUSTOS HORÁRIOS DE MÁQUINAS E EQUIPAMENTOS |  | CHP | 0.035 | 248.39 | 8.69
Composição Auxiliar | 91277 | SINAPI | PLACA VIBRATÓRIA REVERSÍVEL COM MOTOR 4 TEMPOS A GASOLINA, FORÇA CENTRÍFUGA DE 25 KN (2500 KGF), POTÊNCIA 5,5 CV - CHP DIURNO. AF_08/2015 | CHOR - CUSTOS HORÁRIOS DE MÁQUINAS E EQUIPAMENTOS |  | CHP | 0.35 | 8.3 | 2.9
Composição Auxiliar | 88316 | SINAPI | SERVENTE COM ENCARGOS COMPLEMENTARES | SEDI - SERVIÇOS DIVERSOS |  | H | 1.05 | 16.75 | 17.58
|  |  |  | MO sem LS => | 12.5 | LS => | 0 | MO com LS => | 12.5
|  |  |  | Valor do BDI => | 7.29 |  | Valor com BDI => |  | 36.46
[6 empty] | Quant. => | 10 | Preço Total => | 364.6
3.1 | Código | Banco | Descrição | Tipo |  | Und | Quant. | Valor Unit | Total
Composição | 95952 | SINAPI | (COMPOSIÇÃO REPRESENTATIVA) EXECUÇÃO DE ESTRUTURAS DE CONCRETO ARMADO CONVENCIONAL, PARA EDIFICAÇÃO HABITACIONAL MULTIFAMILIAR (PRÉDIO), FCK = 25 MPA. AF_01/2017 | FUES - FUNDAÇÕES E ESTRUTURAS |  | m³ | 1 | 2204.46 | 2204.46
Composição Auxiliar | 92427 | SINAPI | MONTAGEM E DESMONTAGEM DE FÔRMA DE PILARES RETANGULARES E ESTRUTURAS SIMILARES, PÉ-DIREITO SIMPLES, EM CHAPA DE MADEIRA COMPENSADA RESINADA, 8 UTILIZAÇÕES. AF_09/2020 | FUES - FUNDAÇÕES E ESTRUTURAS |  | m² | 2.74 | 55.61 | 152.37
Composição Auxiliar | 92451 | SINAPI | MONTAGEM E DESMONTAGEM DE FÔRMA DE VIGA, ESCORAMENTO COM GARFO DE MADEIRA, PÉ-DIREITO SIMPLES, EM CHAPA DE MADEIRA RESINADA, 2 UTILIZAÇÕES. AF_09/2020 | FUES - FUNDAÇÕES E ESTRUTURAS |  | m² | 0.57 | 200.24 | 114.13
Composição Auxiliar | 92463 | SINAPI | MONTAGEM E DESMONTAGEM DE FÔRMA DE VIGA, ESCORAMENTO COM GARFO DE MADEIRA, PÉ-DIREITO SIMPLES, EM CHAPA DE MADEIRA RESINADA, 8 UTILIZAÇÕES. AF_09/2020 | FUES - FUNDAÇÕES E ESTRUTURAS |  | m² | 1.87 | 126.48 | 236.51
Composição Auxiliar | 92415 | SINAPI | MONTAGEM E DESMONTAGEM DE FÔRMA DE PILARES RETANGULARES E ESTRUTURAS SIMILARES, PÉ-DIREITO SIMPLES, EM CHAPA DE MADEIRA COMPENSADA RESINADA, 2 UTILIZAÇÕES. AF_09/2020 | FUES - FUNDAÇÕES E ESTRUTURAS |  | m² | 0.84 | 134.46 | 112.94
Composição Auxiliar | 96533 | SINAPI | FABRICAÇÃO, MONTAGEM E DESMONTAGEM DE FÔRMA PARA VIGA BALDRAME, EM MADEIRA SERRADA, E=25 MM, 2 UTILIZAÇÕES. AF_06/2017 | FUES - FUNDAÇÕES E ESTRUTURAS |  | m² | 0.33 | 115.34 | 38.06
Composição Auxiliar | 92760 | SINAPI | ARMAÇÃO DE PILAR OU VIGA DE UMA ESTRUTURA CONVENCIONAL DE CONCRETO ARMADO EM UM EDIFÍCIO DE MÚLTIPLOS PAVIMENTOS UTILIZANDO AÇO CA-50 DE 6,3 MM - MONTAGEM. AF_12/2015 | FUES - FUNDAÇÕES E ESTRUTURAS |  | KG | 5.83 | 13.46 | 78.47
Composição Auxiliar | 92761 | SINAPI | ARMAÇÃO DE PILAR OU VIGA DE UMA ESTRUTURA CONVENCIONAL DE CONCRETO ARMADO EM UM EDIFÍCIO DE MÚLTIPLOS PAVIMENTOS UTILIZANDO AÇO CA-50 DE 8,0 MM - MONTAGEM. AF_12/2015 | FUES - FUNDAÇÕES E ESTRUTURAS |  | KG | 0.09 | 12.96 | 1.16
Composição Auxiliar | 92765 | SINAPI | ARMAÇÃO DE PILAR OU VIGA DE UMA ESTRUTURA CONVENCIONAL DE CONCRETO ARMADO EM UM EDIFÍCIO DE MÚLTIPLOS PAVIMENTOS UTILIZANDO AÇO CA-50 DE 20,0 MM - MONTAGEM. AF_12/2015 | FUES - FUNDAÇÕES E ESTRUTURAS |  | KG | 0.43 | 11.14 | 4.79
Composição Auxiliar | 92759 | SINAPI | ARMAÇÃO DE PILAR OU VIGA DE UMA ESTRUTURA CONVENCIONAL DE CONCRETO ARMADO EM UM EDIFÍCIO DE MÚLTIPLOS PAVIMENTOS UTILIZANDO AÇO CA-60 DE 5,0 MM - MONTAGEM. AF_12/2015 | FUES - FUNDAÇÕES E ESTRUTURAS |  | KG | 7.13 | 13.77 | 98.18
Composição Auxiliar | 92766 | SINAPI | ARMAÇÃO DE PILAR OU VIGA DE UMA ESTRUTURA CONVENCIONAL DE CONCRETO ARMADO EM UM EDIFÍCIO DE MÚLTIPLOS PAVIMENTOS UTILIZANDO AÇO CA-50 DE 25,0 MM - MONTAGEM. AF_12/2015 | FUES - FUNDAÇÕES E ESTRUTURAS |  | KG | 0.82 | 11.05 | 9.06
Composição Auxiliar | 101982 | SINAPI | MONTAGEM E DESMONTAGEM DE FÔRMA PARA ESCADAS, COM 2 LANCES EM "U" E LAJE PLANA, EM CHAPA DE MADEIRA COMPENSADA PLASTIFICADA, 8 UTILIZAÇÕES. AF_11/2020 | FUES - FUNDAÇÕES E ESTRUTURAS |  | m² | 0.21 | 187.18 | 39.3
Composição Auxiliar | 96543 | SINAPI | ARMAÇÃO DE BLOCO, VIGA BALDRAME E SAPATA UTILIZANDO AÇO CA-60 DE 5 MM - MONTAGEM. AF_06/2017 | FUES - FUNDAÇÕES E ESTRUTURAS |  | KG | 0.23 | 16.55 | 3.8
Composição Auxiliar | 92768 | SINAPI | ARMAÇÃO DE LAJE DE UMA ESTRUTURA CONVENCIONAL DE CONCRETO ARMADO EM UM EDIFÍCIO DE MÚLTIPLOS PAVIMENTOS UTILIZANDO AÇO CA-60 DE 5,0 MM - MONTAGEM. AF_12/2015 | FUES - FUNDAÇÕES E ESTRUTURAS |  | KG | 0.83 | 13.42 | 11.13
Composição Auxiliar | 92510 | SINAPI | MONTAGEM E DESMONTAGEM DE FÔRMA DE LAJE MACIÇA, PÉ-DIREITO SIMPLES, EM CHAPA DE MADEIRA COMPENSADA RESINADA, 2 UTILIZAÇÕES. AF_09/2020 | FUES - FUNDAÇÕES E ESTRUTURAS |  | m² | 0.47 | 68.58 | 32.23
Composição Auxiliar | 92522 | SINAPI | MONTAGEM E DESMONTAGEM DE FÔRMA DE LAJE MACIÇA, PÉ-DIREITO SIMPLES, EM CHAPA DE MADEIRA COMPENSADA RESINADA, 8 UTILIZAÇÕES. AF_09/2020 | FUES - FUNDAÇÕES E ESTRUTURAS |  | m² | 1.61 | 40.39 | 65.02
Composição Auxiliar | 92762 | SINAPI | ARMAÇÃO DE PILAR OU VIGA DE UMA ESTRUTURA CONVENCIONAL DE CONCRETO ARMADO EM UM EDIFÍCIO DE MÚLTIPLOS PAVIMENTOS UTILIZANDO AÇO CA-50 DE 10,0 MM - MONTAGEM. AF_12/2015 | FUES - FUNDAÇÕES E ESTRUTURAS |  | KG | 16.49 | 11.71 | 193.09
Composição Auxiliar | 92764 | SINAPI | ARMAÇÃO DE PILAR OU VIGA DE UMA ESTRUTURA CONVENCIONAL DE CONCRETO ARMADO EM UM EDIFÍCIO DE MÚLTIPLOS PAVIMENTOS UTILIZANDO AÇO CA-50 DE 16,0 MM - MONTAGEM. AF_12/2015 | FUES - FUNDAÇÕES E ESTRUTURAS |  | KG | 3.85 | 9.69 | 37.3
Composição Auxiliar | 92763 | SINAPI | ARMAÇÃO DE PILAR OU VIGA DE UMA ESTRUTURA CONVENCIONAL DE CONCRETO ARMADO EM UM EDIFÍCIO DE MÚLTIPLOS PAVIMENTOS UTILIZANDO AÇO CA-50 DE 12,5 MM - MONTAGEM. AF_12/2015 | FUES - FUNDAÇÕES E ESTRUTURAS |  | KG | 10.53 | 9.94 | 104.66
Composição Auxiliar | 92770 | SINAPI | ARMAÇÃO DE LAJE DE UMA ESTRUTURA CONVENCIONAL DE CONCRETO ARMADO EM UM EDIFÍCIO DE MÚLTIPLOS PAVIMENTOS UTILIZANDO AÇO CA-50 DE 8,0 MM - MONTAGEM. AF_12/2015 | FUES - FUNDAÇÕES E ESTRUTURAS |  | KG | 10.78 | 12.57 | 135.5
Composição Auxiliar | 92769 | SINAPI | ARMAÇÃO DE LAJE DE UMA ESTRUTURA CONVENCIONAL DE CONCRETO ARMADO EM UM EDIFÍCIO DE MÚLTIPLOS PAVIMENTOS UTILIZANDO AÇO CA-50 DE 6,3 MM - MONTAGEM. AF_12/2015 | FUES - FUNDAÇÕES E ESTRUTURAS |  | KG | 8.47 | 13.08 | 110.78
Composição Auxiliar | 95944 | SINAPI | ARMAÇÃO DE ESCADA, DE UMA ESTRUTURA CONVENCIONAL DE CONCRETO ARMADO UTILIZANDO AÇO CA-50 DE 6,3 MM - MONTAGEM. AF_11/2020 | FUES - FUNDAÇÕES E ESTRUTURAS |  | KG | 0.51 | 18.59 | 9.48
Composição Auxiliar | 96546 | SINAPI | ARMAÇÃO DE BLOCO, VIGA BALDRAME OU SAPATA UTILIZANDO AÇO CA-50 DE 10 MM - MONTAGEM. AF_06/2017 | FUES - FUNDAÇÕES E ESTRUTURAS |  | KG | 1 | 13.12 | 13.12
Composição Auxiliar | 95945 | SINAPI | ARMAÇÃO DE ESCADA, DE UMA ESTRUTURA CONVENCIONAL DE CONCRETO ARMADO UTILIZANDO AÇO CA-50 DE 8,0 MM - MONTAGEM. AF_11/2020 | FUES - FUNDAÇÕES E ESTRUTURAS |  | KG | 0.62 | 15.75 | 9.76
Composição Auxiliar | 96544 | SINAPI | ARMAÇÃO DE BLOCO, VIGA BALDRAME OU SAPATA UTILIZANDO AÇO CA-50 DE 6,3 MM - MONTAGEM. AF_06/2017 | FUES - FUNDAÇÕES E ESTRUTURAS |  | KG | 0.16 | 15.62 | 2.49
Composição Auxiliar | 103673 | SINAPI | LANÇAMENTO COM USO DE BOMBA, ADENSAMENTO E ACABAMENTO DE CONCRETO EM ESTRUTURAS. AF_02/2022 | FUES - FUNDAÇÕES E ESTRUTURAS |  | m³ | 1 | 32.12 | 32.12
Insumo | 00001527 | SINAPI | CONCRETO USINADO BOMBEAVEL, CLASSE DE RESISTENCIA C25, COM BRITA 0 E 1, SLUMP = 100 +/- 20 MM, INCLUI SERVICO DE BOMBEAMENTO (NBR 8953) | Material |  | m³ | 1.103 | 506.81 | 559.01
|  |  |  | MO sem LS => | 291.76 | LS => | 0 | MO com LS => | 291.76
|  |  |  | Valor do BDI => | 551.11 |  | Valor com BDI => |  | 2755.57
[6 empty] | Quant. => | 2 | Preço Total => | 5511.14
3.2 | Código | Banco | Descrição | Tipo |  | Und | Quant. | Valor Unit | Total
Composição | 96995 | SINAPI | REATERRO MANUAL APILOADO COM SOQUETE. AF_10/2017 | MOVT - MOVIMENTO DE TERRA |  | m³ | 1 | 40.17 | 40.17
Composição Auxiliar | 88316 | SINAPI | SERVENTE COM ENCARGOS COMPLEMENTARES | SEDI - SERVIÇOS DIVERSOS |  | H | 2.3986 | 16.75 | 40.17
|  |  |  | MO sem LS => | 27.36 | LS => | 0 | MO com LS => | 27.36
|  |  |  | Valor do BDI => | 10.04 |  | Valor com BDI => |  | 50.21
[6 empty] | Quant. => | 16 | Preço Total => | 803.36
3.4 | Código | Banco | Descrição | Tipo |  | Und | Quant. | Valor Unit | Total
Composição | 94963 | SINAPI | CONCRETO FCK = 15MPA, TRAÇO 1:3,4:3,5 (EM MASSA SECA DE CIMENTO/ AREIA MÉDIA/ BRITA 1) - PREPARO MECÂNICO COM BETONEIRA 400 L. AF_05/2021 | FUES - FUNDAÇÕES E ESTRUTURAS |  | m³ | 1 | 411.31 | 411.31
Composição Auxiliar | 88316 | SINAPI | SERVENTE COM ENCARGOS COMPLEMENTARES | SEDI - SERVIÇOS DIVERSOS |  | H | 2.3275 | 16.75 | 38.98
Composição Auxiliar | 88377 | SINAPI | OPERADOR DE BETONEIRA ESTACIONÁRIA/MISTURADOR COM ENCARGOS COMPLEMENTARES | SEDI - SERVIÇOS DIVERSOS |  | H | 1.4695 | 17.46 | 25.65
Composição Auxiliar | 88830 | SINAPI | BETONEIRA CAPACIDADE NOMINAL DE 400 L, CAPACIDADE DE MISTURA 280 L, MOTOR ELÉTRICO TRIFÁSICO POTÊNCIA DE 2 CV, SEM CARREGADOR - CHP DIURNO. AF_10/2014 | CHOR - CUSTOS HORÁRIOS DE MÁQUINAS E EQUIPAMENTOS |  | CHP | 0.7563 | 1.72 | 1.3
Composição Auxiliar | 88831 | SINAPI | BETONEIRA CAPACIDADE NOMINAL DE 400 L, CAPACIDADE DE MISTURA 280 L, MOTOR ELÉTRICO TRIFÁSICO POTÊNCIA DE 2 CV, SEM CARREGADOR - CHI DIURNO. AF_10/2014 | CHOR - CUSTOS HORÁRIOS DE MÁQUINAS E EQUIPAMENTOS |  | CHI | 0.7131 | 0.4 | 0.28
Insumo | 00000370 | SINAPI | AREIA MEDIA - POSTO JAZIDA/FORNECEDOR (RETIRADO NA JAZIDA, SEM TRANSPORTE) | Material |  | m³ | 0.8046 | 70 | 56.32
Insumo | 00001379 | SINAPI | CIMENTO PORTLAND COMPOSTO CP II-32 | Material |  | KG | 273.063 | 0.9 | 245.75
Insumo | 00004721 | SINAPI | PEDRA BRITADA N. 1 (9,5 a 19 MM) POSTO PEDREIRA/FORNECEDOR, SEM FRETE | Material |  | m³ | 0.5792 | 74.3 | 43.03
|  |  |  | MO sem LS => | 45.84 | LS => | 0 | MO com LS => | 45.84
|  |  |  | Valor do BDI => | 102.82 |  | Valor com BDI => |  | 514.13
[6 empty] | Quant. => | 4 | Preço Total => | 2056.52
3.5 | Código | Banco | Descrição | Tipo |  | Und | Quant. | Valor Unit | Total
Composição | 94965 | SINAPI | CONCRETO FCK = 25MPA, TRAÇO 1:2,3:2,7 (CIMENTO/ AREIA MÉDIA/ BRITA 1) - PREPARO MECÂNICO COM BETONEIRA 400 L. AF_07/2016 | FUES - FUNDAÇÕES E ESTRUTURAS |  | m³ | 1 | 486.91 | 486.91
Composição Auxiliar | 88316 | SINAPI | SERVENTE COM ENCARGOS COMPLEMENTARES | SEDI - SERVIÇOS DIVERSOS |  | H | 2.3117 | 16.75 | 38.72
Composição Auxiliar | 88377 | SINAPI | OPERADOR DE BETONEIRA ESTACIONÁRIA/MISTURADOR COM ENCARGOS COMPLEMENTARES | SEDI - SERVIÇOS DIVERSOS |  | H | 1.4637 | 17.46 | 25.55
Composição Auxiliar | 88830 | SINAPI | BETONEIRA CAPACIDADE NOMINAL DE 400 L, CAPACIDADE DE MISTURA 280 L, MOTOR ELÉTRICO TRIFÁSICO POTÊNCIA DE 2 CV, SEM CARREGADOR - CHP DIURNO. AF_10/2014 | CHOR - CUSTOS HORÁRIOS DE MÁQUINAS E EQUIPAMENTOS |  | CHP | 0.7534 | 1.72 | 1.29
Composição Auxiliar | 88831 | SINAPI | BETONEIRA CAPACIDADE NOMINAL DE 400 L, CAPACIDADE DE MISTURA 280 L, MOTOR ELÉTRICO TRIFÁSICO POTÊNCIA DE 2 CV, SEM CARREGADOR - CHI DIURNO. AF_10/2014 | CHOR - CUSTOS HORÁRIOS DE MÁQUINAS E EQUIPAMENTOS |  | CHI | 0.7103 | 0.4 | 0.28
Insumo | 00000370 | SINAPI | AREIA MEDIA - POSTO JAZIDA/FORNECEDOR (RETIRADO NA JAZIDA, SEM TRANSPORTE) | Material |  | m³ | 0.7229 | 70 | 50.6
Insumo | 00001379 | SINAPI | CIMENTO PORTLAND COMPOSTO CP II-32 | Material |  | KG | 362.6579 | 0.9 | 326.39
Insumo | 00004721 | SINAPI | PEDRA BRITADA N. 1 (9,5 a 19 MM) POSTO PEDREIRA/FORNECEDOR, SEM FRETE | Material |  | m³ | 0.5934 | 74.3 | 44.08
|  |  |  | MO sem LS => | 45.58 | LS => | 0 | MO com LS => | 45.58
|  |  |  | Valor do BDI => | 121.72 |  | Valor com BDI => |  | 608.63
[6 empty] | Quant. => | 4 | Preço Total => | 2434.52
3.6 | Código | Banco | Descrição | Tipo |  | Und | Quant. | Valor Unit | Total
Composição | 92873 | SINAPI | LANÇAMENTO COM USO DE BALDES, ADENSAMENTO E ACABAMENTO DE CONCRETO EM ESTRUTURAS. AF_12/2015 | FUES - FUNDAÇÕES E ESTRUTURAS |  | m³ | 1 | 171.92 | 171.92
Composição Auxiliar | 90586 | SINAPI | VIBRADOR DE IMERSÃO, DIÂMETRO DE PONTEIRA 45MM, MOTOR ELÉTRICO TRIFÁSICO POTÊNCIA DE 2 CV - CHP DIURNO. AF_06/2015 | CHOR - CUSTOS HORÁRIOS DE MÁQUINAS E EQUIPAMENTOS |  | CHP | 0.672 | 1.21 | 0.81
Composição Auxiliar | 90587 | SINAPI | VIBRADOR DE IMERSÃO, DIÂMETRO DE PONTEIRA 45MM, MOTOR ELÉTRICO TRIFÁSICO POTÊNCIA DE 2 CV - CHI DIURNO. AF_06/2015 | CHOR - CUSTOS HORÁRIOS DE MÁQUINAS E EQUIPAMENTOS |  | CHI | 1.174 | 0.49 | 0.57
Composição Auxiliar | 88316 | SINAPI | SERVENTE COM ENCARGOS COMPLEMENTARES | SEDI - SERVIÇOS DIVERSOS |  | H | 5.538 | 16.75 | 92.76
Composição Auxiliar | 88262 | SINAPI | CARPINTEIRO DE FORMAS COM ENCARGOS COMPLEMENTARES | SEDI - SERVIÇOS DIVERSOS |  | H | 1.846 | 20.91 | 38.59
Composição Auxiliar | 88309 | SINAPI | PEDREIRO COM ENCARGOS COMPLEMENTARES | SEDI - SERVIÇOS DIVERSOS |  | H | 1.846 | 21.23 | 39.19
|  |  |  | MO sem LS => | 120.95 | LS => | 0 | MO com LS => | 120.95
|  |  |  | Valor do BDI => | 42.98 |  | Valor com BDI => |  | 214.9
[6 empty] | Quant. => | 10 | Preço Total => | 2149
3.8 | Código | Banco | Descrição | Tipo |  | Und | Quant. | Valor Unit | Total
Composição | 93196 | SINAPI | CONTRAVERGA MOLDADA IN LOCO EM CONCRETO PARA VÃOS DE ATÉ 1,5 M DE COMPRIMENTO. AF_03/2016 | FUES - FUNDAÇÕES E ESTRUTURAS |  | M | 1 | 88.84 | 88.84
Composição Auxiliar | 88309 | SINAPI | PEDREIRO COM ENCARGOS COMPLEMENTARES | SEDI - SERVIÇOS DIVERSOS |  | H | 0.376 | 21.23 | 7.98
Composição Auxiliar | 88316 | SINAPI | SERVENTE COM ENCARGOS COMPLEMENTARES | SEDI - SERVIÇOS DIVERSOS |  | H | 0.188 | 16.75 | 3.14
Composição Auxiliar | 92270 | SINAPI | FABRICAÇÃO DE FÔRMA PARA VIGAS, COM MADEIRA SERRADA, E = 25 MM. AF_09/2020 | FUES - FUNDAÇÕES E ESTRUTURAS |  | m² | 0.35 | 179.83 | 62.94
Composição Auxiliar | 92801 | SINAPI | CORTE E DOBRA DE AÇO CA-50, DIÂMETRO DE 6,3 MM, UTILIZADO EM LAJE. AF_12/2015 | FUES - FUNDAÇÕES E ESTRUTURAS |  | KG | 0.49 | 10.86 | 5.32
Composição Auxiliar | 94970 | SINAPI | CONCRETO FCK = 20MPA, TRAÇO 1:2,7:3 (EM MASSA SECA DE CIMENTO/ AREIA MÉDIA/ BRITA 1) - PREPARO MECÂNICO COM BETONEIRA 600 L. AF_05/2021 | FUES - FUNDAÇÕES E ESTRUTURAS |  | m³ | 0.018 | 450.47 | 8.1
Insumo | 00002692 | SINAPI | DESMOLDANTE PROTETOR PARA FORMAS DE MADEIRA, DE BASE OLEOSA EMULSIONADA EM AGUA | Material |  | L | 0.006 | 7.85 | 0.04
Insumo | 00039017 | SINAPI | ESPACADOR / DISTANCIADOR CIRCULAR COM ENTRADA LATERAL, EM PLASTICO, PARA VERGALHAO *4,2 A 12,5* MM, COBRIMENTO 20 MM | Material |  | UN | 6 | 0.22 | 1.32
|  |  |  | MO sem LS => | 15.37 | LS => | 0 | MO com LS => | 15.37
|  |  |  | Valor do BDI => | 22.21 |  | Valor com BDI => |  | 111.05
[6 empty] | Quant. => | 15 | Preço Total => | 1665.75
3.9 | Código | Banco | Descrição | Tipo |  | Und | Quant. | Valor Unit | Total
Composição | 93186 | SINAPI | VERGA MOLDADA IN LOCO EM CONCRETO PARA JANELAS COM ATÉ 1,5 M DE VÃO. AF_03/2016 | FUES - FUNDAÇÕES E ESTRUTURAS |  | M | 1 | 92.76 | 92.76
Composição Auxiliar | 88309 | SINAPI | PEDREIRO COM ENCARGOS COMPLEMENTARES | SEDI - SERVIÇOS DIVERSOS |  | H | 0.376 | 21.23 | 7.98
Composição Auxiliar | 88316 | SINAPI | SERVENTE COM ENCARGOS COMPLEMENTARES | SEDI - SERVIÇOS DIVERSOS |  | H | 0.188 | 16.75 | 3.14
Composição Auxiliar | 92270 | SINAPI | FABRICAÇÃO DE FÔRMA PARA VIGAS, COM MADEIRA SERRADA, E = 25 MM. AF_09/2020 | FUES - FUNDAÇÕES E ESTRUTURAS |  | m² | 0.35 | 179.83 | 62.94
Composição Auxiliar | 92801 | SINAPI | CORTE E DOBRA DE AÇO CA-50, DIÂMETRO DE 6,3 MM, UTILIZADO EM LAJE. AF_12/2015 | FUES - FUNDAÇÕES E ESTRUTURAS |  | KG | 0.49 | 10.86 | 5.32
Composição Auxiliar | 94970 | SINAPI | CONCRETO FCK = 20MPA, TRAÇO 1:2,7:3 (EM MASSA SECA DE CIMENTO/ AREIA MÉDIA/ BRITA 1) - PREPARO MECÂNICO COM BETONEIRA 600 L. AF_05/2021 | FUES - FUNDAÇÕES E ESTRUTURAS |  | m³ | 0.018 | 450.47 | 8.1
Insumo | 00002692 | SINAPI | DESMOLDANTE PROTETOR PARA FORMAS DE MADEIRA, DE BASE OLEOSA EMULSIONADA EM AGUA | Material |  | L | 0.006 | 7.85 | 0.04
Insumo | 00004491 | SINAPI | PONTALETE *7,5 X 7,5* CM EM PINUS, MISTA OU EQUIVALENTE DA REGIAO - BRUTA | Material |  | M | 0.352 | 11.16 | 3.92
Insumo | 00039017 | SINAPI | ESPACADOR / DISTANCIADOR CIRCULAR COM ENTRADA LATERAL, EM PLASTICO, PARA VERGALHAO *4,2 A 12,5* MM, COBRIMENTO 20 MM | Material |  | UN | 6 | 0.22 | 1.32
|  |  |  | MO sem LS => | 15.37 | LS => | 0 | MO com LS => | 15.37
|  |  |  | Valor do BDI => | 23.19 |  | Valor com BDI => |  | 115.95
[6 empty] | Quant. => | 15 | Preço Total => | 1739.25
3.11 | Código | Banco | Descrição | Tipo |  | Und | Quant. | Valor Unit | Total
Composição | 83736 | SINAPI | REPARO/COLAGEM DE ESTRUTURAS DE CONCRETO COM ADESIVO ESTRUTURAL A BASE DE EPOXI, E=2 MM | REVE - REVESTIMENTO E TRATAMENTO DE SUPERFÍCIES |  | m² | 1 | 232.28 | 232.28
Composição Auxiliar | 88243 | SINAPI | AJUDANTE ESPECIALIZADO COM ENCARGOS COMPLEMENTARES | SEDI - SERVIÇOS DIVERSOS |  | H | 1 | 17.29 | 17.29
Composição Auxiliar | 88270 | SINAPI | IMPERMEABILIZADOR COM ENCARGOS COMPLEMENTARES | SEDI - SERVIÇOS DIVERSOS |  | H | 1 | 21.23 | 21.23
Insumo | 00000156 | SINAPI | ADESIVO ESTRUTURAL A BASE DE RESINA EPOXI, BICOMPONENTE, FLUIDO | Material |  | KG | 3.2 | 60.55 | 193.76
|  |  |  | MO sem LS => | 27.67 | LS => | 0 | MO com LS => | 27.67
|  |  |  | Valor do BDI => | 58.07 |  | Valor com BDI => |  | 290.35
[6 empty] | Quant. => | 3 | Preço Total => | 871.05
3.12 | Código | Banco | Descrição | Tipo |  | Und | Quant. | Valor Unit | Total
Composição | 83730 | SINAPI | REPARO ESTRUTURAL DE ESTRUTURAS DE CONCRETO COM ARGAMASSA POLIMERICA DE ALTO DESEMPENHO, E=2 CM | REVE - REVESTIMENTO E TRATAMENTO DE SUPERFÍCIES |  | m² | 1 | 224.6 | 224.6
Composição Auxiliar | 88243 | SINAPI | AJUDANTE ESPECIALIZADO COM ENCARGOS COMPLEMENTARES | SEDI - SERVIÇOS DIVERSOS |  | H | 0.75 | 17.29 | 12.96
Composição Auxiliar | 88270 | SINAPI | IMPERMEABILIZADOR COM ENCARGOS COMPLEMENTARES | SEDI - SERVIÇOS DIVERSOS |  | H | 0.75 | 21.23 | 15.92
Insumo | 00000130 | SINAPI | ARGAMASSA POLIMERICA DE REPARO ESTRUTURAL, BICOMPONENTE | Material |  | KG | 42 | 4.66 | 195.72
|  |  |  | MO sem LS => | 20.75 | LS => | 0 | MO com LS => | 20.75
|  |  |  | Valor do BDI => | 56.15 |  | Valor com BDI => |  | 280.75
[6 empty] | Quant. => | 4 | Preço Total => | 1123
3.13 | Código | Banco | Descrição | Tipo |  | Und | Quant. | Valor Unit | Total
Composição | 4761 | ORSE | Recuperação de armadura p/ vigas 15x50cm, 4Ø10mm, incluso remoção de estribo, lixamento, pintura de proteção e colocação de novos estribos c/espaçam=18cm (para casos de ferragens totalmente expostas) | Armaduras Convencionais |  | m | 1 | 36.5 | 36.5
Composição Auxiliar | 141 | ORSE | Aço CA - 60 Ø 4,2 a 9,5mm, inclusive corte, dobragem, montagem e colocacao de ferragens nas formas, para superestruturas e fundações - R1 | Armaduras Convencionais |  | kg | 1.056 | 13.05 | 13.78
Composição Auxiliar | 4785 | ORSE | Proteção de armadura com tinta de alto teor de zinco - Nitoprimer Zn ou similar, esp:2mm | Tratamentos de Superfícies |  | m² | 0.125 | 110.62 | 13.82
Composição Auxiliar | 10549 | ORSE | Encargos Complementares - Servente | Provisórios |  | h | 0.42 | 3.7 | 1.55
Insumo | 00003768 | SINAPI | LIXA EM FOLHA PARA FERRO, NUMERO 150 | Material |  | UN | 1 | 2.66 | 2.66
Insumo | 00006111 | SINAPI | SERVENTE DE OBRAS | Mão de Obra |  | H | 0.42 | 11.19 | 4.69
|  |  |  | MO sem LS => | 10.36 | LS => | 0 | MO com LS => | 10.36
|  |  |  | Valor do BDI => | 9.12 |  | Valor com BDI => |  | 45.62
[6 empty] | Quant. => | 12 | Preço Total => | 547.44
3.14 | Código | Banco | Descrição | Tipo |  | Und | Quant. | Valor Unit | Total
Composição | 4778 | ORSE | Recuperação de armadura p/ pilares 12x20cm, 4Ø10mm, incluso remoção de estribo, lixamento, pintura de proteção e colocação de novos estribos c/espaçam.=12cm (para casos de ferragens totalmente expostas) | Armaduras Convencionais |  | m | 1 | 32.35 | 32.35
Composição Auxiliar | 141 | ORSE | Aço CA - 60 Ø 4,2 a 9,5mm, inclusive corte, dobragem, montagem e colocacao de ferragens nas formas, para superestruturas e fundações - R1 | Armaduras Convencionais |  | kg | 0.704 | 13.05 | 9.18
Composição Auxiliar | 4785 | ORSE | Proteção de armadura com tinta de alto teor de zinco - Nitoprimer Zn ou similar, esp:2mm | Tratamentos de Superfícies |  | m² | 0.125 | 110.62 | 13.82
Composição Auxiliar | 10549 | ORSE | Encargos Complementares - Servente | Provisórios |  | h | 0.45 | 3.7 | 1.66
Insumo | 00003768 | SINAPI | LIXA EM FOLHA PARA FERRO, NUMERO 150 | Material |  | UN | 1 | 2.66 | 2.66
Insumo | 00006111 | SINAPI | SERVENTE DE OBRAS | Mão de Obra |  | H | 0.45 | 11.19 | 5.03
|  |  |  | MO sem LS => | 10.05 | LS => | 0 | MO com LS => | 10.05
|  |  |  | Valor do BDI => | 8.08 |  | Valor com BDI => |  | 40.43
[6 empty] | Quant. => | 12 | Preço Total => | 485.16
3.15 | Código | Banco | Descrição | Tipo |  | Und | Quant. | Valor Unit | Total
Composição | 4780 | ORSE | Aplicação de adesivo estrutural base resina epoxi, Compound Adesivo, Vedacit ou similar, aplicação em chumbamento e colagem dos mais diversos materiais de construção | Restauro |  | m² | 1 | 82.41 | 82.41
Composição Auxiliar | 10550 | ORSE | Encargos Complementares - Pedreiro | Provisórios |  | h | 0.25 | 3.56 | 0.89
Insumo | 00000131 | SINAPI | ADESIVO ESTRUTURAL A BASE DE RESINA EPOXI, BICOMPONENTE, PASTOSO (TIXOTROPICO) | Material |  | KG | 1.5 | 51.78 | 77.67
Insumo | 00004750 | SINAPI | PEDREIRO | Mão de Obra |  | H | 0.25 | 15.41 | 3.85
|  |  |  | MO sem LS => | 3.85 | LS => | 0 | MO com LS => | 3.85
|  |  |  | Valor do BDI => | 20.6 |  | Valor com BDI => |  | 103.01
[6 empty] | Quant. => | 4 | Preço Total => | 412.04
3.18 | Código | Banco | Descrição | Tipo |  | Und | Quant. | Valor Unit | Total
Composição | 84215 | SINAPI | FORMA PARA ESTRUTURAS DE CONCRETO (PILAR, VIGA E LAJE) EM CHAPA DE MADEIRA COMPENSADA RESINADA, DE 1,10 X 2,20, ESPESSURA = 12 MM, 03 UTILIZACOES. (FABRICACAO, MONTAGEM E DESMONTAGEM) | FUES - FUNDAÇÕES E ESTRUTURAS |  | m² | 1 | 63.45 | 63.45
Composição Auxiliar | 88239 | SINAPI | AJUDANTE DE CARPINTEIRO COM ENCARGOS COMPLEMENTARES | SEDI - SERVIÇOS DIVERSOS |  | H | 0.23 | 16.96 | 3.9
Composição Auxiliar | 88262 | SINAPI | CARPINTEIRO DE FORMAS COM ENCARGOS COMPLEMENTARES | SEDI - SERVIÇOS DIVERSOS |  | H | 0.91 | 20.91 | 19.02
Insumo | 00002692 | SINAPI | DESMOLDANTE PROTETOR PARA FORMAS DE MADEIRA, DE BASE OLEOSA EMULSIONADA EM AGUA | Material |  | L | 0.006 | 7.85 | 0.04
Insumo | 00005068 | SINAPI | PREGO DE ACO POLIDO COM CABECA 17 X 21 (2 X 11) | Material |  | KG | 0.27 | 23.04 | 6.22
Insumo | 00004491 | SINAPI | PONTALETE *7,5 X 7,5* CM EM PINUS, MISTA OU EQUIVALENTE DA REGIAO - BRUTA | Material |  | M | 1.04 | 11.16 | 11.6
Insumo | 00006189 | SINAPI | TABUA NAO APARELHADA *2,5 X 30* CM, EM MACARANDUBA, ANGELIM OU EQUIVALENTE DA REGIAO - BRUTA | Material |  | M | 0.31 | 30.52 | 9.46
Insumo | 00001357 | SINAPI | !EM PROCESSO DE DESATIVACAO! CHAPA DE MADEIRA COMPENSADA RESINADA PARA FORMA DE CONCRETO, DE *2,2 X 1,1* M, E = 12 MM | Material |  | UN | 0.1742 | 66.88 | 11.65
Insumo | 00004506 | SINAPI | !EM PROCESSO DE DESATIVACAO! PECA DE MADEIRANATIVA/REGIONAL 2,5 X 10CM (1X4") NAO APARELHADA (SARRAFO-P/FORMA) | Material |  | M | 0.55 | 2.85 | 1.56
|  |  |  | MO sem LS => | 16.84 | LS => | 0 | MO com LS => | 16.84
|  |  |  | Valor do BDI => | 15.86 |  | Valor com BDI => |  | 79.31
[6 empty] | Quant. => | 12 | Preço Total => | 951.72
3.21 | Código | Banco | Descrição | Tipo |  | Und | Quant. | Valor Unit | Total
Composição | 7393 | ORSE | Laje pré-fabricada treliçada para piso ou cobertura, intereixo 38cm, h=12cm, el. enchimento em EPS h=8cm, inclusive escoramento em madeira e capeamento 4cm. | Estruturas Pre-Moldadas de Concreto |  | m² | 1 | 157.1 | 157.1
Composição Auxiliar | 140 | ORSE | Aço CA - 50 Ø 6,3 a 12,5mm, inclusive corte, dobragem, montagem e colocacao de ferragens nas formas, para superestruturas e fundações - R1 | Armaduras Convencionais |  | kg | 1.89 | 13.97 | 26.4
Composição Auxiliar | 10549 | ORSE | Encargos Complementares - Servente | Provisórios |  | h | 1.88 | 3.7 | 6.95
Composição Auxiliar | 10550 | ORSE | Encargos Complementares - Pedreiro | Provisórios |  | h | 0.44 | 3.56 | 1.56
Insumo | 1286 | ORSE | Laje pré-fabricada treliçada para piso ou cobertura, h=12cm, el. enchimento em bloco EPS, h=8cm | Material |  | m² | 1 | 46.1 | 46.1
Insumo | 1569 | ORSE | Madeira mista serrada (barrote) 6 x 6cm - 0,0036 m3/m (angelim, louro) | Material |  | m | 1.71 | 9.89 | 16.91
Insumo | 6995 | ORSE | Madeira mista serrada (sarrafo) 2,2 x 5,5cm - 0,00121 m³/m | Material |  | m | 0.97 | 3.49 | 3.38
Insumo | 00000367 | SINAPI | AREIA GROSSA - POSTO JAZIDA/FORNECEDOR (RETIRADO NA JAZIDA, SEM TRANSPORTE) | Material |  | m³ | 0.049 | 70.91 | 3.47
Insumo | 00001379 | SINAPI | CIMENTO PORTLAND COMPOSTO CP II-32 | Material |  | KG | 15 | 0.9 | 13.5
Insumo | 00004718 | SINAPI | PEDRA BRITADA N. 2 (19 A 38 MM) POSTO PEDREIRA/FORNECEDOR, SEM FRETE | Material |  | m³ | 0.033 | 74.69 | 2.46
Insumo | 00004721 | SINAPI | PEDRA BRITADA N. 1 (9,5 a 19 MM) POSTO PEDREIRA/FORNECEDOR, SEM FRETE | Material |  | m³ | 0.011 | 74.3 | 0.81
Insumo | 00004750 | SINAPI | PEDREIRO | Mão de Obra |  | H | 0.44 | 15.41 | 6.78
Insumo | 00005075 | SINAPI | PREGO DE ACO POLIDO COM CABECA 18 X 30 (2 3/4 X 10) | Material |  | KG | 0.03 | 23.04 | 0.69
Insumo | 00006111 | SINAPI | SERVENTE DE OBRAS | Mão de Obra |  | H | 1.88 | 11.19 | 21.03
Insumo | 00010567 | SINAPI | TABUA *2,5 X 23* CM EM PINUS, MISTA OU EQUIVALENTE DA REGIAO - BRUTA | Material |  | M | 0.56 | 12.61 | 7.06
|  |  |  | MO sem LS => | 31.81 | LS => | 0 | MO com LS => | 31.81
|  |  |  | Valor do BDI => | 39.27 |  | Valor com BDI => |  | 196.37
[6 empty] | Quant. => | 5 | Preço Total => | 981.85
3.24 | Código | Banco | Descrição | Tipo |  | Und | Quant. | Valor Unit | Total
Composição | 73907/003 | SINAPI | LASTRO DE CONCRETO, E=5CM, PREPARO MECÂNICO, INCLUSOS LANÇAMENTO E ADENSAMENTO | PISO - PISOS |  | m² | 1 | 37.06 | 37.06
Composição Auxiliar | 94962 | SINAPI | CONCRETO MAGRO PARA LASTRO, TRAÇO 1:4,5:4,5 (EM MASSA SECA DE CIMENTO/ AREIA MÉDIA/ BRITA 1) - PREPARO MECÂNICO COM BETONEIRA 400 L. AF_05/2021 | FUES - FUNDAÇÕES E ESTRUTURAS |  | m³ | 0.05 | 358.35 | 17.91
Composição Auxiliar | 88309 | SINAPI | PEDREIRO COM ENCARGOS COMPLEMENTARES | SEDI - SERVIÇOS DIVERSOS |  | H | 0.35 | 21.23 | 7.43
Composição Auxiliar | 88316 | SINAPI | SERVENTE COM ENCARGOS COMPLEMENTARES | SEDI - SERVIÇOS DIVERSOS |  | H | 0.7 | 16.75 | 11.72
|  |  |  | MO sem LS => | 15.78 | LS => | 0 | MO com LS => | 15.78
|  |  |  | Valor do BDI => | 9.26 |  | Valor com BDI => |  | 46.32
[6 empty] | Quant. => | 60 | Preço Total => | 2779.2
3.34 | Código | Banco | Descrição | Tipo |  | Und | Quant. | Valor Unit | Total
Composição | 94275 | SINAPI | ASSENTAMENTO DE GUIA (MEIO-FIO) EM TRECHO RETO, CONFECCIONADA EM CONCRETO PRÉ-FABRICADO, DIMENSÕES 100X15X13X20 CM (COMPRIMENTO X BASE INFERIOR X BASE SUPERIOR X ALTURA), PARA URBANIZAÇÃO INTERNA DE EMPREENDIMENTOS. AF_06/2016_P | DROP - DRENAGEM/OBRAS DE CONTENÇÃO / POÇOS DE VISITA E CAIXAS |  | M | 1 | 49.67 | 49.67
Composição Auxiliar | 88309 | SINAPI | PEDREIRO COM ENCARGOS COMPLEMENTARES | SEDI - SERVIÇOS DIVERSOS |  | H | 0.36 | 21.23 | 7.64
Composição Auxiliar | 88316 | SINAPI | SERVENTE COM ENCARGOS COMPLEMENTARES | SEDI - SERVIÇOS DIVERSOS |  | H | 0.36 | 16.75 | 6.03
Composição Auxiliar | 88629 | SINAPI | ARGAMASSA TRAÇO 1:3 (EM VOLUME DE CIMENTO E AREIA MÉDIA ÚMIDA), PREPARO MANUAL. AF_08/2019 | SEDI - SERVIÇOS DIVERSOS |  | m³ | 0.001 | 653.1 | 0.65
Insumo | 00000370 | SINAPI | AREIA MEDIA - POSTO JAZIDA/FORNECEDOR (RETIRADO NA JAZIDA, SEM TRANSPORTE) | Material |  | m³ | 0.007 | 70 | 0.49
Insumo | 00041679 | SINAPI | MEIO-FIO OU GUIA DE CONCRETO PRE-MOLDADO, COMP 1 M, *20 X 12/15* CM (H X L1/L2) | Material |  | UN | 1.005 | 34.69 | 34.86
|  |  |  | MO sem LS => | 9.84 | LS => | 0 | MO com LS => | 9.84
|  |  |  | Valor do BDI => | 12.41 |  | Valor com BDI => |  | 62.08
[6 empty] | Quant. => | 18 | Preço Total => | 1117.44
3.35 | Código | Banco | Descrição | Tipo |  | Und | Quant. | Valor Unit | Total
Composição | 94276 | SINAPI | ASSENTAMENTO DE GUIA (MEIO-FIO) EM TRECHO CURVO, CONFECCIONADA EM CONCRETO PRÉ-FABRICADO, DIMENSÕES 100X15X13X20 CM (COMPRIMENTO X BASE INFERIOR X BASE SUPERIOR X ALTURA), PARA URBANIZAÇÃO INTERNA DE EMPREENDIMENTOS. AF_06/2016_P | DROP - DRENAGEM/OBRAS DE CONTENÇÃO / POÇOS DE VISITA E CAIXAS |  | M | 1 | 53.05 | 53.05
Composição Auxiliar | 88309 | SINAPI | PEDREIRO COM ENCARGOS COMPLEMENTARES | SEDI - SERVIÇOS DIVERSOS |  | H | 0.449 | 21.23 | 9.53
Composição Auxiliar | 88316 | SINAPI | SERVENTE COM ENCARGOS COMPLEMENTARES | SEDI - SERVIÇOS DIVERSOS |  | H | 0.449 | 16.75 | 7.52
Composição Auxiliar | 88629 | SINAPI | ARGAMASSA TRAÇO 1:3 (EM VOLUME DE CIMENTO E AREIA MÉDIA ÚMIDA), PREPARO MANUAL. AF_08/2019 | SEDI - SERVIÇOS DIVERSOS |  | m³ | 0.001 | 653.1 | 0.65
Insumo | 00000370 | SINAPI | AREIA MEDIA - POSTO JAZIDA/FORNECEDOR (RETIRADO NA JAZIDA, SEM TRANSPORTE) | Material |  | m³ | 0.007 | 70 | 0.49
Insumo | 00041679 | SINAPI | MEIO-FIO OU GUIA DE CONCRETO PRE-MOLDADO, COMP 1 M, *20 X 12/15* CM (H X L1/L2) | Material |  | UN | 1.005 | 34.69 | 34.86
|  |  |  | MO sem LS => | 12.26 | LS => | 0 | MO com LS => | 12.26
|  |  |  | Valor do BDI => | 13.26 |  | Valor com BDI => |  | 66.31
[6 empty] | Quant. => | 10 | Preço Total => | 663.1
3.38 | Código | Banco | Descrição | Tipo |  | Und | Quant. | Valor Unit | Total
Composição | 2394 | ORSE | Fornecimento e espalhamento de terra vegetal preparada | Paisagismo |  | m³ | 1 | 97.27 | 97.27
Composição Auxiliar | 10549 | ORSE | Encargos Complementares - Servente | Provisórios |  | h | 1.6 | 3.7 | 5.92
Insumo | 140 | ORSE | Adubo orgânico bovino, cacau ou similar | Material |  | m³ | 0.1 | 21 | 2.1
Insumo | 2208 | ORSE | Terra vegetal | Material |  | m³ | 0.9 | 79.28 | 71.35
Insumo | 00006111 | SINAPI | SERVENTE DE OBRAS | Mão de Obra |  | H | 1.6 | 11.19 | 17.9
|  |  |  | MO sem LS => | 17.9 | LS => | 0 | MO com LS => | 17.9
|  |  |  | Valor do BDI => | 24.31 |  | Valor com BDI => |  | 121.58
[6 empty] | Quant. => | 12 | Preço Total => | 1458.96
3.45 | Código | Banco | Descrição | Tipo |  | Und | Quant. | Valor Unit | Total
Composição | 85662 | SINAPI | ARMACAO EM TELA DE ACO SOLDADA NERVURADA Q-92, ACO CA-60, 4,2MM, MALHA 15X15CM | FUES - FUNDAÇÕES E ESTRUTURAS |  | m² | 1 | 18.31 | 18.31
Composição Auxiliar | 88245 | SINAPI | ARMADOR COM ENCARGOS COMPLEMENTARES | SEDI - SERVIÇOS DIVERSOS |  | H | 0.03 | 21.09 | 0.63
Composição Auxiliar | 88316 | SINAPI | SERVENTE COM ENCARGOS COMPLEMENTARES | SEDI - SERVIÇOS DIVERSOS |  | H | 0.06 | 16.75 | 1
Insumo | 00043132 | SINAPI | ARAME RECOZIDO 16 BWG, D = 1,65 MM (0,016 KG/M) OU 18 BWG, D = 1,25 MM (0,01 KG/M) | Material |  | KG | 0.015 | 21.15 | 0.31
Insumo | 00021141 | SINAPI | TELA DE ACO SOLDADA NERVURADA, CA-60, Q-92, (1,48 KG/M2), DIAMETRO DO FIO = 4,2 MM, LARGURA = 2,45 X 60 M DE COMPRIMENTO, ESPACAMENTO DA MALHA = 15 X 15 CM | Material |  | m² | 1.03 | 15.9 | 16.37
|  |  |  | MO sem LS => | 1.14 | LS => | 0 | MO com LS => | 1.14
|  |  |  | Valor do BDI => | 4.57 |  | Valor com BDI => |  | 22.88
[6 empty] | Quant. => | 70 | Preço Total => | 1601.6
3.61 | Código | Banco | Descrição | Tipo |  | Und | Quant. | Valor Unit | Total
Composição | 94972 | SINAPI | CONCRETO FCK = 30MPA, TRAÇO 1:2,1:2,5 (EM MASSA SECA DE CIMENTO/ AREIA MÉDIA/ BRITA 1) - PREPARO MECÂNICO COM BETONEIRA 600 L. AF_05/2021 | FUES - FUNDAÇÕES E ESTRUTURAS |  | m³ | 1 | 504.72 | 504.72
Composição Auxiliar | 88316 | SINAPI | SERVENTE COM ENCARGOS COMPLEMENTARES | SEDI - SERVIÇOS DIVERSOS |  | H | 1.9633 | 16.75 | 32.88
Composição Auxiliar | 88377 | SINAPI | OPERADOR DE BETONEIRA ESTACIONÁRIA/MISTURADOR COM ENCARGOS COMPLEMENTARES | SEDI - SERVIÇOS DIVERSOS |  | H | 1.24 | 17.46 | 21.65
Composição Auxiliar | 89225 | SINAPI | BETONEIRA CAPACIDADE NOMINAL DE 600 L, CAPACIDADE DE MISTURA 360 L, MOTOR ELÉTRICO TRIFÁSICO POTÊNCIA DE 4 CV, SEM CARREGADOR - CHP DIURNO. AF_11/2014 | CHOR - CUSTOS HORÁRIOS DE MÁQUINAS E EQUIPAMENTOS |  | CHP | 0.6382 | 5.16 | 3.29
Composição Auxiliar | 89226 | SINAPI | BETONEIRA CAPACIDADE NOMINAL DE 600 L, CAPACIDADE DE MISTURA 360 L, MOTOR ELÉTRICO TRIFÁSICO POTÊNCIA DE 4 CV, SEM CARREGADOR - CHI DIURNO. AF_11/2014 | CHOR - CUSTOS HORÁRIOS DE MÁQUINAS E EQUIPAMENTOS |  | CHI | 0.6018 | 1.67 | 1
Insumo | 00000370 | SINAPI | AREIA MEDIA - POSTO JAZIDA/FORNECEDOR (RETIRADO NA JAZIDA, SEM TRANSPORTE) | Material |  | m³ | 0.7119 | 70 | 49.83
Insumo | 00001379 | SINAPI | CIMENTO PORTLAND COMPOSTO CP II-32 | Material |  | KG | 391.1663 | 0.9 | 352.04
Insumo | 00004721 | SINAPI | PEDRA BRITADA N. 1 (9,5 a 19 MM) POSTO PEDREIRA/FORNECEDOR, SEM FRETE | Material |  | m³ | 0.5927 | 74.3 | 44.03
|  |  |  | MO sem LS => | 38.68 | LS => | 0 | MO com LS => | 38.68
|  |  |  | Valor do BDI => | 126.18 |  | Valor com BDI => |  | 630.9
[6 empty] | Quant. => | 3 | Preço Total => | 1892.7
3.74 | Código | Banco | Descrição | Tipo |  | Und | Quant. | Valor Unit | Total
Composição | 7946 | ORSE | Preparo de substrato por escarificação mecânica (corte de concreto) para espessuras acima de 3,0cm e até 6,0cm | Reparo, Proteção e Reforço de Estrutura de Concreto Armado |  | m² | 1 | 175.51 | 175.51
Composição Auxiliar | 10549 | ORSE | Encargos Complementares - Servente | Provisórios |  | h | 3 | 3.7 | 11.1
Composição Auxiliar | 10599 | ORSE | Encargos Complementares - Marteleteiro | Provisórios |  | h | 6 | 3.7 | 22.2
Insumo | 1651 | ORSE | Óculos branco proteção | Material |  | pr | 0.002 | 6.35 | 0.01
Insumo | 2490 | ORSE | Rompedor 56,0 pcm / 1150 ipm (atlas copco -tex 11 ou equivalente) | Equipamento |  | h | 6 | 6.12 | 36.72
Insumo | 3283 | ORSE | Cabo de cobre PP Cordplast 3 x 2,5 mm2, 450/750v | Material |  | m | 0.001 | 7.16 | 0
Insumo | 4727 | ORSE | Luva de proteção de latex | Material |  | par | 0.005 | 6.37 | 0.03
Insumo | 00004257 | SINAPI | OPERADOR DE MARTELETE OU MARTELETEIRO | Mão de Obra |  | H | 6 | 11.98 | 71.88
Insumo | 00006111 | SINAPI | SERVENTE DE OBRAS | Mão de Obra |  | H | 3 | 11.19 | 33.57
|  |  |  | MO sem LS => | 105.45 | LS => | 0 | MO com LS => | 105.45
|  |  |  | Valor do BDI => | 43.87 |  | Valor com BDI => |  | 219.38
[6 empty] | Quant. => | 15 | Preço Total => | 3290.7
3.75 | Código | Banco | Descrição | Tipo |  | Und | Quant. | Valor Unit | Total
Composição | 4785 | ORSE | Proteção de armadura com tinta de alto teor de zinco - Nitoprimer Zn ou similar, esp:2mm | Tratamentos de Superfícies |  | m² | 1 | 110.62 | 110.62
Composição Auxiliar | 10549 | ORSE | Encargos Complementares - Servente | Provisórios |  | h | 2.66 | 3.7 | 9.84
Insumo | 4480 | ORSE | Tinta com alto teor de zinco - Nitoprimer ZN ou similar | Material |  | l | 0.32 | 221.94 | 71.02
Insumo | 00006111 | SINAPI | SERVENTE DE OBRAS | Mão de Obra |  | H | 2.66 | 11.19 | 29.76
|  |  |  | MO sem LS => | 29.76 | LS => | 0 | MO com LS => | 29.76
|  |  |  | Valor do BDI => | 27.65 |  | Valor com BDI => |  | 138.27
[6 empty] | Quant. => | 15 | Preço Total => | 2074.05
3.76 | Código | Banco | Descrição | Tipo |  | Und | Quant. | Valor Unit | Total
Composição | 90278 | SINAPI | GRAUTE FGK=15 MPA; TRAÇO 1:0,04:2,2:2,5 (EM MASSA SECA DE CIMENTO/CAL/AREIA GROSSA/BRITA 0) - PREPARO MECÂNICO COM BETONEIRA 400 L. AF_09/2021 | FUES - FUNDAÇÕES E ESTRUTURAS |  | m³ | 1 | 498.68 | 498.68
Composição Auxiliar | 88316 | SINAPI | SERVENTE COM ENCARGOS COMPLEMENTARES | SEDI - SERVIÇOS DIVERSOS |  | H | 2.3275 | 16.75 | 38.98
Composição Auxiliar | 88377 | SINAPI | OPERADOR DE BETONEIRA ESTACIONÁRIA/MISTURADOR COM ENCARGOS COMPLEMENTARES | SEDI - SERVIÇOS DIVERSOS |  | H | 1.4668 | 17.46 | 25.61
Composição Auxiliar | 88830 | SINAPI | BETONEIRA CAPACIDADE NOMINAL DE 400 L, CAPACIDADE DE MISTURA 280 L, MOTOR ELÉTRICO TRIFÁSICO POTÊNCIA DE 2 CV, SEM CARREGADOR - CHP DIURNO. AF_10/2014 | CHOR - CUSTOS HORÁRIOS DE MÁQUINAS E EQUIPAMENTOS |  | CHP | 1.0167 | 1.72 | 1.74
Composição Auxiliar | 88831 | SINAPI | BETONEIRA CAPACIDADE NOMINAL DE 400 L, CAPACIDADE DE MISTURA 280 L, MOTOR ELÉTRICO TRIFÁSICO POTÊNCIA DE 2 CV, SEM CARREGADOR - CHI DIURNO. AF_10/2014 | CHOR - CUSTOS HORÁRIOS DE MÁQUINAS E EQUIPAMENTOS |  | CHI | 0.4501 | 0.4 | 0.18
Insumo | 00000367 | SINAPI | AREIA GROSSA - POSTO JAZIDA/FORNECEDOR (RETIRADO NA JAZIDA, SEM TRANSPORTE) | Material |  | m³ | 0.6673 | 70.91 | 47.31
Insumo | 00001106 | SINAPI | CAL HIDRATADA CH-I PARA ARGAMASSAS | Material |  | KG | 12.8119 | 0.99 | 12.68
Insumo | 00001379 | SINAPI | CIMENTO PORTLAND COMPOSTO CP II-32 | Material |  | KG | 355.8867 | 0.9 | 320.29
Insumo | 00004720 | SINAPI | PEDRA BRITADA N. 0, OU PEDRISCO (4,8 A 9,5 MM) POSTO PEDREIRA/FORNECEDOR, SEM FRETE | Material |  | m³ | 0.605 | 85.78 | 51.89
|  |  |  | MO sem LS => | 45.8 | LS => | 0 | MO com LS => | 45.8
|  |  |  | Valor do BDI => | 124.67 |  | Valor com BDI => |  | 623.35
[6 empty] | Quant. => | 2 | Preço Total => | 1246.7
3.80 | Código | Banco | Descrição | Tipo |  | Und | Quant. | Valor Unit | Total
Composição | 90285 | SINAPI | GRAUTE FGK=30 MPA; TRAÇO 1:0,9:1,2:0,6 (EM MASSA SECA DE CIMENTO/ AREIA GROSSA/ BRITA 0/ ADITIVO) - PREPARO MECÂNICO COM BETONEIRA 400 L. AF_09/2021 | FUES - FUNDAÇÕES E ESTRUTURAS |  | m³ | 1 | 769.81 | 769.81
Composição Auxiliar | 88316 | SINAPI | SERVENTE COM ENCARGOS COMPLEMENTARES | SEDI - SERVIÇOS DIVERSOS |  | H | 2.4225 | 16.75 | 40.57
Composição Auxiliar | 88377 | SINAPI | OPERADOR DE BETONEIRA ESTACIONÁRIA/MISTURADOR COM ENCARGOS COMPLEMENTARES | SEDI - SERVIÇOS DIVERSOS |  | H | 1.5252 | 17.46 | 26.62
Composição Auxiliar | 88830 | SINAPI | BETONEIRA CAPACIDADE NOMINAL DE 400 L, CAPACIDADE DE MISTURA 280 L, MOTOR ELÉTRICO TRIFÁSICO POTÊNCIA DE 2 CV, SEM CARREGADOR - CHP DIURNO. AF_10/2014 | CHOR - CUSTOS HORÁRIOS DE MÁQUINAS E EQUIPAMENTOS |  | CHP | 1.0571 | 1.72 | 1.81
Composição Auxiliar | 88831 | SINAPI | BETONEIRA CAPACIDADE NOMINAL DE 400 L, CAPACIDADE DE MISTURA 280 L, MOTOR ELÉTRICO TRIFÁSICO POTÊNCIA DE 2 CV, SEM CARREGADOR - CHI DIURNO. AF_10/2014 | CHOR - CUSTOS HORÁRIOS DE MÁQUINAS E EQUIPAMENTOS |  | CHI | 0.468 | 0.4 | 0.18
Insumo | 00000132 | SINAPI | ADITIVO PLASTIFICANTE RETARDADOR DE PEGA E REDUTOR DE AGUA PARA CONCRETO, LIQUIDO E ISENTO DE CLORETOS | Material |  | L | 2.0977 | 8.4 | 17.62
Insumo | 00000367 | SINAPI | AREIA GROSSA - POSTO JAZIDA/FORNECEDOR (RETIRADO NA JAZIDA, SEM TRANSPORTE) | Material |  | m³ | 0.5013 | 70.91 | 35.54
Insumo | 00001379 | SINAPI | CIMENTO PORTLAND COMPOSTO CP II-32 | Material |  | KG | 668.4461 | 0.9 | 601.6
Insumo | 00004720 | SINAPI | PEDRA BRITADA N. 0, OU PEDRISCO (4,8 A 9,5 MM) POSTO PEDREIRA/FORNECEDOR, SEM FRETE | Material |  | m³ | 0.5348 | 85.78 | 45.87
|  |  |  | MO sem LS => | 47.66 | LS => | 0 | MO com LS => | 47.66
|  |  |  | Valor do BDI => | 192.45 |  | Valor com BDI => |  | 962.26
[6 empty] | Quant. => | 2 | Preço Total => | 1924.52
4 |  |  | ALVENARIA E DIVISÓRIA | [5 empty] | 67243.04
4.2 | Código | Banco | Descrição | Tipo |  | Und | Quant. | Valor Unit | Total
Composição | 87500 | SINAPI | ALVENARIA DE VEDAÇÃO DE BLOCOS CERÂMICOS FURADOS NA HORIZONTAL DE 9X14X19CM (ESPESSURA 9CM) DE PAREDES COM ÁREA LÍQUIDA MENOR QUE 6M² SEM VÃOS E ARGAMASSA DE ASSENTAMENTO COM PREPARO MANUAL. AF_06/2014 | PARE - PAREDES/PAINEIS |  | m² | 1 | 94.47 | 94.47
Composição Auxiliar | 87369 | SINAPI | ARGAMASSA TRAÇO 1:2:8 (EM VOLUME DE CIMENTO, CAL E AREIA MÉDIA ÚMIDA) PARA EMBOÇO/MASSA ÚNICA/ASSENTAMENTO DE ALVENARIA DE VEDAÇÃO, PREPARO MANUAL. AF_08/2019 | SEDI - SERVIÇOS DIVERSOS |  | m³ | 0.0106 | 608.39 | 6.44
Composição Auxiliar | 88316 | SINAPI | SERVENTE COM ENCARGOS COMPLEMENTARES | SEDI - SERVIÇOS DIVERSOS |  | H | 0.964 | 16.75 | 16.14
Composição Auxiliar | 88309 | SINAPI | PEDREIRO COM ENCARGOS COMPLEMENTARES | SEDI - SERVIÇOS DIVERSOS |  | H | 1.927 | 21.23 | 40.91
Insumo | 00007267 | SINAPI | BLOCO CERAMICO VAZADO PARA ALVENARIA DE VEDACAO, 6 FUROS, DE 9 X 14 X 19 CM (L X A X C) | Material |  | UN | 37.24 | 0.73 | 27.18
Insumo | 00037395 | SINAPI | PINO DE ACO COM FURO, HASTE = 27 MM (ACAO DIRETA) | Material |  | CENTO | 0.0131 | 40.33 | 0.52
Insumo | 00034557 | SINAPI | TELA DE ACO SOLDADA GALVANIZADA/ZINCADA PARA ALVENARIA, FIO D = *1,20 A 1,70* MM, MALHA 15 X 15 MM, (C X L) *50 X 7,5* CM | Material |  | M | 1.09 | 3.01 | 3.28
|  |  |  | MO sem LS => | 42.62 | LS => | 0 | MO com LS => | 42.62
|  |  |  | Valor do BDI => | 23.61 |  | Valor com BDI => |  | 118.08
[6 empty] | Quant. => | 75 | Preço Total => | 8856
4.3 | Código | Banco | Descrição | Tipo |  | Und | Quant. | Valor Unit | Total
Composição | 89488 | SINAPI | ALVENARIA DE BLOCOS DE CONCRETO ESTRUTURAL 14X19X29 CM, (ESPESSURA 14 CM) FBK = 14,0 MPA, PARA PAREDES COM ÁREA LÍQUIDA MAIOR OU IGUAL A 6M², COM VÃOS, UTILIZANDO COLHER DE PEDREIRO. AF_12/2014 | PARE - PAREDES/PAINEIS |  | m² | 1 | 123.92 | 123.92
Composição Auxiliar | 88626 | SINAPI | ARGAMASSA TRAÇO 1:0,5:4,5 (EM VOLUME DE CIMENTO, CAL E AREIA MÉDIA ÚMIDA), PREPARO MECÂNICO COM BETONEIRA 400 L. AF_08/2019 | SEDI - SERVIÇOS DIVERSOS |  | m³ | 0.0182 | 529.92 | 9.64
Composição Auxiliar | 88316 | SINAPI | SERVENTE COM ENCARGOS COMPLEMENTARES | SEDI - SERVIÇOS DIVERSOS |  | H | 0.83 | 16.75 | 13.9
Composição Auxiliar | 88309 | SINAPI | PEDREIRO COM ENCARGOS COMPLEMENTARES | SEDI - SERVIÇOS DIVERSOS |  | H | 1.1 | 21.23 | 23.35
Insumo | 00034564 | SINAPI | BLOCO DE CONCRETO ESTRUTURAL 14 X 19 X 29 CM, FBK 14 MPA (NBR 6136) | Material |  | UN | 13.61 | 4.26 | 57.97
Insumo | 00038599 | SINAPI | CANALETA DE CONCRETO ESTRUTURAL 14 X 19 X 29 CM, FBK 14 MPA (NBR 6136) | Material |  | UN | 2.77 | 4.96 | 13.73
Insumo | 00038592 | SINAPI | MEIO BLOCO DE CONCRETO ESTRUTURAL 14 X 19 X 14 CM, FBK 14 MPA (NBR 6136) | Material |  | UN | 1.38 | 2.5 | 3.45
Insumo | 00034547 | SINAPI | TELA DE ACO SOLDADA GALVANIZADA/ZINCADA PARA ALVENARIA, FIO D = *1,20 A 1,70* MM, MALHA 15 X 15 MM, (C X L) *50 X 12* CM | Material |  | M | 0.395 | 4.76 | 1.88
|  |  |  | MO sem LS => | 27.68 | LS => | 0 | MO com LS => | 27.68
|  |  |  | Valor do BDI => | 30.98 |  | Valor com BDI => |  | 154.9
[6 empty] | Quant. => | 55 | Preço Total => | 8519.5
4.7 | Código | Banco | Descrição | Tipo |  | Und | Quant. | Valor Unit | Total
Composição | 73937/001 | SINAPI | COBOGO DE CONCRETO (ELEMENTO VAZADO), 7X50X50CM, ASSENTADO COM ARGAMASSA TRACO 1:4 (CIMENTO E AREIA) | PARE - PAREDES/PAINEIS |  | m² | 1 | 156.08 | 156.08
Composição Auxiliar | 88631 | SINAPI | ARGAMASSA TRAÇO 1:4 (EM VOLUME DE CIMENTO E AREIA MÉDIA ÚMIDA), PREPARO MANUAL. AF_08/2019 | SEDI - SERVIÇOS DIVERSOS |  | m³ | 0.0048 | 569.93 | 2.73
Composição Auxiliar | 88316 | SINAPI | SERVENTE COM ENCARGOS COMPLEMENTARES | SEDI - SERVIÇOS DIVERSOS |  | H | 0.85 | 16.75 | 14.23
Composição Auxiliar | 88309 | SINAPI | PEDREIRO COM ENCARGOS COMPLEMENTARES | SEDI - SERVIÇOS DIVERSOS |  | H | 0.85 | 21.23 | 18.04
Insumo | 00000665 | SINAPI | ELEMENTO VAZADO DE CONCRETO, QUADRICULADO, 16 FUROS *50 X 50 X 7* CM | Material |  | UN | 4 | 30.27 | 121.08
|  |  |  | MO sem LS => | 23.5 | LS => | 0 | MO com LS => | 23.5
|  |  |  | Valor do BDI => | 39.02 |  | Valor com BDI => |  | 195.1
[6 empty] | Quant. => | 12 | Preço Total => | 2341.2
4.7 | Código | Banco | Descrição | Tipo |  | Und | Quant. | Valor Unit | Total
Composição | 191 | ORSE | Divisória em granito cinza andorinha polido, e=2cm, inclusive montagem com ferragens - Rev 02 | Divisórias |  | m² | 1 | 661.42 | 661.42
Composição Auxiliar | 10549 | ORSE | Encargos Complementares - Servente | Provisórios |  | h | 2.4 | 3.7 | 8.88
Composição Auxiliar | 10550 | ORSE | Encargos Complementares - Pedreiro | Provisórios |  | h | 2.4 | 3.56 | 8.54
Insumo | 2511 | ORSE | Perfil Aço Inox, Cantoneira abas iguais - 1" x 1/8" (1,19kg/m) | Material |  | m | 2.66 | 16.11 | 42.85
Insumo | 12984 | ORSE | Granito cinza andorinha, bipolido, e=2cm para divisória | Material |  | m² | 1 | 537.32 | 537.32
Insumo | 00004750 | SINAPI | PEDREIRO | Mão de Obra |  | H | 2.4 | 15.41 | 36.98
Insumo | 00006111 | SINAPI | SERVENTE DE OBRAS | Mão de Obra |  | H | 2.4 | 11.19 | 26.85
|  |  |  | MO sem LS => | 63.83 | LS => | 0 | MO com LS => | 63.83
|  |  |  | Valor do BDI => | 165.35 |  | Valor com BDI => |  | 826.77
[6 empty] | Quant. => | 18 | Preço Total => | 14881.86
4.8 | Código | Banco | Descrição | Tipo |  | Und | Quant. | Valor Unit | Total
Composição | 96360 | SINAPI | PAREDE COM PLACAS DE GESSO ACARTONADO (DRYWALL), PARA USO INTERNO, COM DUAS FACES SIMPLES E ESTRUTURA METÁLICA COM GUIAS DUPLAS, SEM VÃOS. AF_06/2017_P | PARE - PAREDES/PAINEIS |  | m² | 1 | 144.92 | 144.92
Composição Auxiliar | 88278 | SINAPI | MONTADOR DE ESTRUTURA METÁLICA COM ENCARGOS COMPLEMENTARES | SEDI - SERVIÇOS DIVERSOS |  | H | 0.6901 | 17.91 | 12.35
Composição Auxiliar | 88316 | SINAPI | SERVENTE COM ENCARGOS COMPLEMENTARES | SEDI - SERVIÇOS DIVERSOS |  | H | 0.1725 | 16.75 | 2.88
Insumo | 00037586 | SINAPI | PINO DE ACO COM ARRUELA CONICA, DIAMETRO ARRUELA = *23* MM E COMP HASTE = *27* MM (ACAO INDIRETA) | Material |  | CENTO | 0.0486 | 46.91 | 2.27
Insumo | 00039413 | SINAPI | PLACA / CHAPA DE GESSO ACARTONADO, STANDARD (ST), COR BRANCA, E = 12,5 MM, 1200 X 2400 MM (L X C) | Material |  | m² | 2.106 | 23.02 | 48.48
Insumo | 00039419 | SINAPI | PERFIL GUIA, FORMATO U, EM ACO ZINCADO, PARA ESTRUTURA PAREDE DRYWALL, E = 0,5 MM, 70 X 3000 MM (L X C) | Material |  | M | 1.5209 | 11.06 | 16.82
Insumo | 00039422 | SINAPI | PERFIL MONTANTE, FORMATO C, EM ACO ZINCADO, PARA ESTRUTURA PAREDE DRYWALL, E = 0,5 MM, 70 X 3000 MM (L X C) | Material |  | M | 3.9819 | 12.55 | 49.97
Insumo | 00039431 | SINAPI | FITA DE PAPEL MICROPERFURADO, 50 X 150 MM, PARA TRATAMENTO DE JUNTAS DE CHAPA DE GESSO PARA DRYWALL | Material |  | M | 2.5027 | 0.36 | 0.9
Insumo | 00039432 | SINAPI | FITA DE PAPEL REFORCADA COM LAMINA DE METAL PARA REFORCO DE CANTOS DE CHAPA DE GESSO PARA DRYWALL | Material |  | M | 1.4815 | 3.19 | 4.72
Insumo | 00039434 | SINAPI | MASSA DE REJUNTE EM PO PARA DRYWALL, A BASE DE GESSO, SECAGEM RAPIDA, PARA TRATAMENTO DE JUNTAS DE CHAPA DE GESSO (NECESSITA ADICAO DE AGUA) | Equipamento |  | KG | 1.0327 | 3.99 | 4.12
Insumo | 00039435 | SINAPI | PARAFUSO DRY WALL, EM ACO FOSFATIZADO, CABECA TROMBETA E PONTA AGULHA (TA), COMPRIMENTO 25 MM | Material |  | UN | 20.0077 | 0.11 | 2.2
Insumo | 00039443 | SINAPI | PARAFUSO DRY WALL, EM ACO ZINCADO, CABECA LENTILHA E PONTA BROCA (LB), LARGURA 4,2 MM, COMPRIMENTO 13 MM | Material |  | UN | 0.8076 | 0.27 | 0.21
|  |  |  | MO sem LS => | 1.96 | LS => | 0 | MO com LS => | 1.96
|  |  |  | Valor do BDI => | 36.23 |  | Valor com BDI => |  | 181.15
[6 empty] | Quant. => | 90 | Preço Total => | 16303.5
4.9 | Código | Banco | Descrição | Tipo |  | Und | Quant. | Valor Unit | Total
Composição | 11365 | ORSE | Divisória em granito verde ubatuba, polido dos dois lados, acabamento boleado, e= 2cm, assentado com argamassa traco 1:4, arremate em cimento branco, exclusive ferragens | 343 |  | m² | 1 | 592.46 | 592.46
Composição Auxiliar | 10549 | ORSE | Encargos Complementares - Servente | Provisórios |  | h | 0.7 | 3.7 | 2.59
Composição Auxiliar | 10550 | ORSE | Encargos Complementares - Pedreiro | Provisórios |  | h | 0.7 | 3.56 | 2.49
Composição Auxiliar | 88631 | SINAPI | ARGAMASSA TRAÇO 1:4 (EM VOLUME DE CIMENTO E AREIA MÉDIA ÚMIDA), PREPARO MANUAL. AF_08/2019 | SEDI - SERVIÇOS DIVERSOS |  | m³ | 0.0033 | 569.93 | 1.88
Insumo | 12225 | ORSE | Divisória em granito verde ubatuba, polido dos dois lados, acabamento boleado, e= 2cm | Material |  | m² | 1 | 564.91 | 564.91
Insumo | 00001380 | SINAPI | CIMENTO BRANCO | Material |  | KG | 0.7 | 2.83 | 1.98
Insumo | 00004750 | SINAPI | PEDREIRO | Mão de Obra |  | H | 0.7 | 15.41 | 10.78
Insumo | 00006111 | SINAPI | SERVENTE DE OBRAS | Mão de Obra |  | H | 0.7 | 11.19 | 7.83
|  |  |  | MO sem LS => | 18.92 | LS => | 0 | MO com LS => | 18.92
|  |  |  | Valor do BDI => | 148.11 |  | Valor com BDI => |  | 740.57
[6 empty] | Quant. => | 14 | Preço Total => | 10367.98
4.12 | Código | Banco | Descrição | Tipo |  | Und | Quant. | Valor Unit | Total
Composição | 68328 | SINAPI | JUNTA DE DILATACAO COM ISOPOR 10 MM | FUES - FUNDAÇÕES E ESTRUTURAS |  | m² | 1 | 14.31 | 14.31
Composição Auxiliar | 88310 | SINAPI | PINTOR COM ENCARGOS COMPLEMENTARES | SEDI - SERVIÇOS DIVERSOS |  | H | 0.0563 | 23.35 | 1.31
Composição Auxiliar | 88316 | SINAPI | SERVENTE COM ENCARGOS COMPLEMENTARES | SEDI - SERVIÇOS DIVERSOS |  | H | 0.0558 | 16.75 | 0.93
Insumo | 00003767 | SINAPI | LIXA EM FOLHA PARA PAREDE OU MADEIRA, NUMERO 120 (COR VERMELHA) | Material |  | UN | 0.1 | 0.89 | 0.08
Insumo | 00011615 | SINAPI | POLIESTIRENO EXPANDIDO/EPS (ISOPOR), TIPO 2F, PLACA, ISOLAMENTO TERMOACUSTICO, E = 10 MM, 1000 X 500 MM | Material |  | m² | 1.05 | 3.76 | 3.94
Insumo | 00011849 | SINAPI | COLA BRANCA BASE PVA | Material |  | L | 0.6242 | 12.91 | 8.05
|  |  |  | MO sem LS => | 1.55 | LS => | 0 | MO com LS => | 1.55
|  |  |  | Valor do BDI => | 3.57 |  | Valor com BDI => |  | 17.88
[6 empty] | Quant. => | 75 | Preço Total => | 1341
4.16 | Código | Banco | Descrição | Tipo |  | Und | Quant. | Valor Unit | Total
Composição | 101157 | SINAPI | ALVENARIA DE VEDAÇÃO DE BLOCOS DE GESSO DE 7X50X66CM (ESPESSURA 7CM). AF_05/2020 | PARE - PAREDES/PAINEIS |  | m² | 1 | 63.88 | 63.88
Composição Auxiliar | 88309 | SINAPI | PEDREIRO COM ENCARGOS COMPLEMENTARES | SEDI - SERVIÇOS DIVERSOS |  | H | 0.484 | 21.23 | 10.27
Composição Auxiliar | 88316 | SINAPI | SERVENTE COM ENCARGOS COMPLEMENTARES | SEDI - SERVIÇOS DIVERSOS |  | H | 0.242 | 16.75 | 4.05
Insumo | 00034584 | SINAPI | BLOCO DE GESSO VAZADO, BRANCO, E = *7* CM, DIMENSOES *67 X 50* CM | Material |  | m² | 1.027 | 48.23 | 49.53
Insumo | 00044324 | SINAPI | GESSO COLA, EM PO, PARA FIXACAO DE MOLDURAS, SANCAS E BLOCOS DE GESSO | Material |  | KG | 0.01 | 3.16 | 0.03
|  |  |  | MO sem LS => | 10.36 | LS => | 0 | MO com LS => | 10.36
|  |  |  | Valor do BDI => | 15.97 |  | Valor com BDI => |  | 79.85
[6 empty] | Quant. => | 25 | Preço Total => | 1996.25
4.17 | Código | Banco | Descrição | Tipo |  | Und | Quant. | Valor Unit | Total
Composição | 101158 | SINAPI | ALVENARIA DE VEDAÇÃO DE BLOCOS DE GESSO DE 10X50X66CM (ESPESSURA 10CM). AF_05/2020 | PARE - PAREDES/PAINEIS |  | m² | 1 | 84.35 | 84.35
Composição Auxiliar | 88309 | SINAPI | PEDREIRO COM ENCARGOS COMPLEMENTARES | SEDI - SERVIÇOS DIVERSOS |  | H | 0.567 | 21.23 | 12.03
Composição Auxiliar | 88316 | SINAPI | SERVENTE COM ENCARGOS COMPLEMENTARES | SEDI - SERVIÇOS DIVERSOS |  | H | 0.284 | 16.75 | 4.75
Insumo | 00034583 | SINAPI | BLOCO DE GESSO COMPACTO / MACICO, BRANCO, E = 10 CM, DIMENSOES *67 X 50* CM | Material |  | m² | 1.027 | 65.77 | 67.54
Insumo | 00044324 | SINAPI | GESSO COLA, EM PO, PARA FIXACAO DE MOLDURAS, SANCAS E BLOCOS DE GESSO | Material |  | KG | 0.01 | 3.16 | 0.03
|  |  |  | MO sem LS => | 12.15 | LS => | 0 | MO com LS => | 12.15
|  |  |  | Valor do BDI => | 21.08 |  | Valor com BDI => |  | 105.43
[6 empty] | Quant. => | 25 | Preço Total => | 2635.75
5 |  |  | COBERTURA | [5 empty] | 110886.68
5.1 | Código | Banco | Descrição | Tipo |  | Und | Quant. | Valor Unit | Total
Composição | 9896 | ORSE | Revisão em cobertura com telha de fibrocimento ondulada 6mm, com reposição de 50% do material, exclusive madeiramento | Telhamento |  | m² | 1 | 24.69 | 24.69
Composição Auxiliar | 10549 | ORSE | Encargos Complementares - Servente | Provisórios |  | h | 0.11 | 3.7 | 0.4
Composição Auxiliar | 10551 | ORSE | Encargos Complementares - Carpinteiro | Provisórios |  | h | 0.11 | 3.59 | 0.39
Insumo | 00001213 | SINAPI | CARPINTEIRO DE FORMAS | Mão de Obra |  | H | 0.11 | 15.41 | 1.69
Insumo | 00001607 | SINAPI | CONJUNTO ARRUELAS DE VEDACAO 5/16" PARA TELHA FIBROCIMENTO (UMA ARRUELA METALICA E UMA ARRUELA PVC - CONICAS) | Material |  | CJ | 0.71 | 0.3 | 0.21
Insumo | 00004299 | SINAPI | PARAFUSO ZINCADO ROSCA SOBERBA, CABECA SEXTAVADA, 5/16 " X 110 MM, PARA FIXACAO DE TELHA EM MADEIRA | Material |  | UN | 0.71 | 1.6 | 1.13
Insumo | 00006111 | SINAPI | SERVENTE DE OBRAS | Mão de Obra |  | H | 0.11 | 11.19 | 1.23
Insumo | 00007194 | SINAPI | TELHA DE FIBROCIMENTO ONDULADA E = 6 MM, DE 2,44 X 1,10 M (SEM AMIANTO) | Material |  | m² | 0.55 | 35.71 | 19.64
|  |  |  | MO sem LS => | 2.92 | LS => | 0 | MO com LS => | 2.92
|  |  |  | Valor do BDI => | 6.17 |  | Valor com BDI => |  | 30.86
[6 empty] | Quant. => | 300 | Preço Total => | 9258
5.1 | Código | Banco | Descrição | Tipo |  | Und | Quant. | Valor Unit | Total
Composição | 303 | ORSE | Cobertura com toldo fixo (01) uma àgua lona Night & Day c/blackout c/ Estrutura em perfis em aço galvanizado patente de 11/4" e 1" c/e=1,20mm e pintura da estrutura em epóxi c/vedação vedacalha | Complementos |  | m² | 1 | 165 | 165
Insumo | 12211 | ORSE | Fornecimento e instalção de toldo tipo bambinela em lona de laminado pvc Night & Day com fundo blackout,anti-chama,anti-fungos, anti-mofo,anti-raios,UV e UVB, c/estrut. em tubo industrial chapa18 c/aplic. de antiferrugem epoxi, acab. esmat. sintético | Material |  | m² | 1 | 165 | 165
|  |  |  | MO sem LS => | 0 | LS => | 0 | MO com LS => | 0
|  |  |  | Valor do BDI => | 41.25 |  | Valor com BDI => |  | 206.25
[6 empty] | Quant. => | 50 | Preço Total => | 10312.5
5.1 | Código | Banco | Descrição | Tipo |  | Und | Quant. | Valor Unit | Total
Composição | 92620 | SINAPI | FABRICAÇÃO E INSTALAÇÃO DE TESOURA INTEIRA EM AÇO, VÃO DE 12 M, PARA TELHA ONDULADA DE FIBROCIMENTO, METÁLICA, PLÁSTICA OU TERMOACÚSTICA, INCLUSO IÇAMENTO. AF_12/2015 | COBE - COBERTURA |  | UN | 1 | 2384.16 | 2384.16
Composição Auxiliar | 88278 | SINAPI | MONTADOR DE ESTRUTURA METÁLICA COM ENCARGOS COMPLEMENTARES | SEDI - SERVIÇOS DIVERSOS |  | H | 2.844 | 17.91 | 50.93
Composição Auxiliar | 88316 | SINAPI | SERVENTE COM ENCARGOS COMPLEMENTARES | SEDI - SERVIÇOS DIVERSOS |  | H | 0.656 | 16.75 | 10.98
Composição Auxiliar | 92258 | SINAPI | INSTALAÇÃO DE TESOURA (INTEIRA OU MEIA), EM AÇO, PARA VÃOS MAIORES OU IGUAIS A 10,0 M E MENORES QUE 12,0 M, INCLUSO IÇAMENTO. AF_07/2019 | COBE - COBERTURA |  | UN | 1 | 280.66 | 280.66
Insumo | 00004777 | SINAPI | CANTONEIRA ACO ABAS IGUAIS (QUALQUER BITOLA), ESPESSURA ENTRE 1/8" E 1/4" | Material |  | KG | 53.86 | 10.43 | 561.75
Insumo | 00010997 | SINAPI | ELETRODO REVESTIDO AWS - E7018, DIAMETRO IGUAL A 4,00 MM | Material |  | KG | 0.522 | 29.38 | 15.33
Insumo | 00040598 | SINAPI | PERFIL UDC ("U" DOBRADO DE CHAPA) SIMPLES DE ACO LAMINADO, GALVANIZADO, ASTM A36, 127 X 50 MM, E= 3 MM | Material |  | KG | 133.38 | 10.98 | 1464.51
|  |  |  | MO sem LS => | 44.35 | LS => | 0 | MO com LS => | 44.35
|  |  |  | Valor do BDI => | 596.04 |  | Valor com BDI => |  | 2980.2
[6 empty] | Quant. => | 1 | Preço Total => | 2980.2
5.1 | Código | Banco | Descrição | Tipo |  | Und | Quant. | Valor Unit | Total
Composição | 94216 | SINAPI | TELHAMENTO COM TELHA METÁLICA TERMOACÚSTICA E = 30 MM, COM ATÉ 2 ÁGUAS, INCLUSO IÇAMENTO. AF_07/2019 | COBE - COBERTURA |  | m² | 1 | 235.93 | 235.93
Composição Auxiliar | 88316 | SINAPI | SERVENTE COM ENCARGOS COMPLEMENTARES | SEDI - SERVIÇOS DIVERSOS |  | H | 0.062 | 16.75 | 1.03
Composição Auxiliar | 88323 | SINAPI | TELHADISTA COM ENCARGOS COMPLEMENTARES | SEDI - SERVIÇOS DIVERSOS |  | H | 0.056 | 20.71 | 1.15
Composição Auxiliar | 93281 | SINAPI | GUINCHO ELÉTRICO DE COLUNA, CAPACIDADE 400 KG, COM MOTO FREIO, MOTOR TRIFÁSICO DE 1,25 CV - CHP DIURNO. AF_03/2016 | CHOR - CUSTOS HORÁRIOS DE MÁQUINAS E EQUIPAMENTOS |  | CHP | 0.0009 | 17.78 | 0.01
Composição Auxiliar | 93282 | SINAPI | GUINCHO ELÉTRICO DE COLUNA, CAPACIDADE 400 KG, COM MOTO FREIO, MOTOR TRIFÁSICO DE 1,25 CV - CHI DIURNO. AF_03/2016 | CHOR - CUSTOS HORÁRIOS DE MÁQUINAS E EQUIPAMENTOS |  | CHI | 0.0012 | 16.88 | 0.02
Insumo | 00011029 | SINAPI | HASTE RETA PARA GANCHO DE FERRO GALVANIZADO, COM ROSCA 1/4 " X 30 CM PARA FIXACAO DE TELHA METALICA, INCLUI PORCA E ARRUELAS DE VEDACAO | Material |  | CJ | 4.15 | 2.26 | 9.37
Insumo | 00040740 | SINAPI | TELHA GALVALUME COM ISOLAMENTO TERMOACUSTICO EM ESPUMA RIGIDA DE POLIURETANO (PU) INJETADO, ESPESSURA DE 30 MM, DENSIDADE DE 35 KG/M3, REVESTIMENTO EM TELHA TRAPEZOIDAL NAS DUAS FACES COM ESPESSURA DE 0,50 MM CADA, ACABAMENTO NATURAL (NAO INCLUI ACESSORIOS DE FIXACAO) | Material |  | m² | 1.146 | 195.77 | 224.35
|  |  |  | MO sem LS => | 1.58 | LS => | 0 | MO com LS => | 1.58
|  |  |  | Valor do BDI => | 58.98 |  | Valor com BDI => |  | 294.91
[6 empty] | Quant. => | 20 | Preço Total => | 5898.2
5.1 | Código | Banco | Descrição | Tipo |  | Und | Quant. | Valor Unit | Total
Composição | 4340 | ORSE | Colunas para sustentação de cobertura em chapa metálica de aço carbono ASTM-A36, e=3/16", inclusive 01 demão de primer anti-corrosivo | Estrutura Metálica |  | kg | 1 | 43.27 | 43.27
Insumo | 3466 | ORSE | Colunas para sustentação de cobertura em chapa metálica de Aço Carbono ASTM-A36, e=3/16", inclusive 01 demão de primer anti-corrosivo | Material |  | kg | 1 | 43.27 | 43.27
|  |  |  | MO sem LS => | 0 | LS => | 0 | MO com LS => | 0
|  |  |  | Valor do BDI => | 10.81 |  | Valor com BDI => |  | 54.08
[6 empty] | Quant. => | 25 | Preço Total => | 1352
5.1 | Código | Banco | Descrição | Tipo |  | Und | Quant. | Valor Unit | Total
Composição | 9184 | ORSE | Calha Pluvial de beiral, Ø 170mm, PVC, semicircular, Amanco ou similar, exclusive condutores | Tubos e Conexões de Cobre Soldáveis e Roscáveis |  | m | 1 | 128.41 | 128.41
Composição Auxiliar | 10549 | ORSE | Encargos Complementares - Servente | Provisórios |  | h | 0.44 | 3.7 | 1.62
Composição Auxiliar | 10551 | ORSE | Encargos Complementares - Carpinteiro | Provisórios |  | h | 0.44 | 3.59 | 1.57
Insumo | 2682 | ORSE | Parafuso c/ bucha S-6 | Material |  | un | 3 | 0.14 | 0.42
Insumo | 9469 | ORSE | Calha circular p/ águas pluviais em pvc ø 179mm, branca, Linha Amanco ou similar | Material |  | m | 1 | 46.33 | 46.33
Insumo | 9470 | ORSE | Bocal para calha pluvial de PVC (170x100mm), Amanco ou similar | Material |  | un | 0.33 | 71.39 | 23.55
Insumo | 9471 | ORSE | Cabeceira direita p/calha pluvial PVC, d=170mm, Amanco ou similar | Material |  | un | 0.11 | 24.85 | 2.73
Insumo | 9472 | ORSE | Cabeceira esquerda p/calha pluvial PVC, d=170mm, Amanco ou similar | Material |  | un | 0.11 | 12.4 | 1.36
Insumo | 9473 | ORSE | Emenda p/calha pluvial beiral, d=170mm, Amanco ou similar | Material |  | un | 0.22 | 40.59 | 8.92
Insumo | 9474 | ORSE | Vedação de borracha para calha pluvial beiral d=170mm, Amanco ou similar | Material |  | un | 0.44 | 3.84 | 1.68
Insumo | 10745 | ORSE | Suporte pvc p/calha pluvial d=170mm (Amanco ou similar) | Material |  | un | 1.55 | 18.41 | 28.53
Insumo | 00001213 | SINAPI | CARPINTEIRO DE FORMAS | Mão de Obra |  | H | 0.44 | 15.41 | 6.78
Insumo | 00006111 | SINAPI | SERVENTE DE OBRAS | Mão de Obra |  | H | 0.44 | 11.19 | 4.92
|  |  |  | MO sem LS => | 11.7 | LS => | 0 | MO com LS => | 11.7
|  |  |  | Valor do BDI => | 32.1 |  | Valor com BDI => |  | 160.51
[6 empty] | Quant. => | 10 | Preço Total => | 1605.1
5.2 | Código | Banco | Descrição | Tipo |  | Und | Quant. | Valor Unit | Total
Composição | 94441 | SINAPI | TELHAMENTO COM TELHA CERÂMICA DE ENCAIXE, TIPO FRANCESA, COM MAIS DE 2 ÁGUAS, INCLUSO TRANSPORTE VERTICAL. AF_07/2019 | COBE - COBERTURA |  | m² | 1 | 31.05 | 31.05
Composição Auxiliar | 88316 | SINAPI | SERVENTE COM ENCARGOS COMPLEMENTARES | SEDI - SERVIÇOS DIVERSOS |  | H | 0.325 | 16.75 | 5.44
Composição Auxiliar | 88323 | SINAPI | TELHADISTA COM ENCARGOS COMPLEMENTARES | SEDI - SERVIÇOS DIVERSOS |  | H | 0.153 | 20.71 | 3.16
Composição Auxiliar | 93281 | SINAPI | GUINCHO ELÉTRICO DE COLUNA, CAPACIDADE 400 KG, COM MOTO FREIO, MOTOR TRIFÁSICO DE 1,25 CV - CHP DIURNO. AF_03/2016 | CHOR - CUSTOS HORÁRIOS DE MÁQUINAS E EQUIPAMENTOS |  | CHP | 0.024 | 17.78 | 0.42
Composição Auxiliar | 93282 | SINAPI | GUINCHO ELÉTRICO DE COLUNA, CAPACIDADE 400 KG, COM MOTO FREIO, MOTOR TRIFÁSICO DE 1,25 CV - CHI DIURNO. AF_03/2016 | CHOR - CUSTOS HORÁRIOS DE MÁQUINAS E EQUIPAMENTOS |  | CHI | 0.0333 | 16.88 | 0.56
Insumo | 00007175 | SINAPI | TELHA DE BARRO / CERAMICA, NAO ESMALTADA, TIPO ROMANA, AMERICANA, PORTUGUESA, FRANCESA, COMPRIMENTO DE *41* CM, RENDIMENTO DE *16* TELHAS/M2 | Material |  | UN | 17.749 | 1.21 | 21.47
|  |  |  | MO sem LS => | 6.74 | LS => | 0 | MO com LS => | 6.74
|  |  |  | Valor do BDI => | 7.76 |  | Valor com BDI => |  | 38.81
[6 empty] | Quant. => | 200 | Preço Total => | 7762
5.5 | Código | Banco | Descrição | Tipo |  | Und | Quant. | Valor Unit | Total
Composição | 276 | ORSE | Revisão em cobertura com telha ceramica tipo canal comum, Itabaiana ou similar, com reposição de 20% do material | Telhamento |  | m² | 1 | 66.59 | 66.59
Composição Auxiliar | 10549 | ORSE | Encargos Complementares - Servente | Provisórios |  | h | 1 | 3.7 | 3.7
Composição Auxiliar | 10551 | ORSE | Encargos Complementares - Carpinteiro | Provisórios |  | h | 0.5 | 3.59 | 1.79
Composição Auxiliar | 196 | ORSE | Madeiramento em massaranduba/madeira de lei, acabamento serrado c/ ripão 5 x 3cm e ripa 4 x 1,5cm, exclusive peças principais | Madeiramento |  | m² | 0.2 | 98.23 | 19.64
Composição Auxiliar | 278 | ORSE | Limpeza (Lavagem) de telhas | Telhamento |  | m² | 0.8 | 2.97 | 2.37
Composição Auxiliar | 30 | ORSE | Demolição de madeiramento em coberturas com telhas cerâmicas | Demolições / Remoções |  | m² | 0.2 | 21.81 | 4.36
Composição Auxiliar | 9 | ORSE | Remoção de telhamento com telhas cerâmicas | Demolições / Remoções |  | m² | 1 | 10.06 | 10.06
Insumo | 4711 | ORSE | Telha cerâmica tipo colonial, simples, não resinada, comp=50cm, 26 un/m² (Itabaiana ou similar) | Material |  | un | 6.8 | 0.85 | 5.78
Insumo | 00001213 | SINAPI | CARPINTEIRO DE FORMAS | Mão de Obra |  | H | 0.5 | 15.41 | 7.7
Insumo | 00006111 | SINAPI | SERVENTE DE OBRAS | Mão de Obra |  | H | 1 | 11.19 | 11.19
|  |  |  | MO sem LS => | 37.98 | LS => | 0 | MO com LS => | 37.98
|  |  |  | Valor do BDI => | 16.64 |  | Valor com BDI => |  | 83.23
[6 empty] | Quant. => | 150 | Preço Total => | 12484.5
5.7 | Código | Banco | Descrição | Tipo |  | Und | Quant. | Valor Unit | Total
Composição | 94210 | SINAPI | TELHAMENTO COM TELHA ONDULADA DE FIBROCIMENTO E = 6 MM, COM RECOBRIMENTO LATERAL DE 1 1/4 DE ONDA PARA TELHADO COM INCLINAÇÃO MÁXIMA DE 10°, COM ATÉ 2 ÁGUAS, INCLUSO IÇAMENTO. AF_06/2016 | COBE - COBERTURA |  | m² | 1 | 60.21 | 60.21
Composição Auxiliar | 88316 | SINAPI | SERVENTE COM ENCARGOS COMPLEMENTARES | SEDI - SERVIÇOS DIVERSOS |  | H | 0.166 | 16.75 | 2.78
Composição Auxiliar | 88323 | SINAPI | TELHADISTA COM ENCARGOS COMPLEMENTARES | SEDI - SERVIÇOS DIVERSOS |  | H | 0.128 | 20.71 | 2.65
Composição Auxiliar | 93281 | SINAPI | GUINCHO ELÉTRICO DE COLUNA, CAPACIDADE 400 KG, COM MOTO FREIO, MOTOR TRIFÁSICO DE 1,25 CV - CHP DIURNO. AF_03/2016 | CHOR - CUSTOS HORÁRIOS DE MÁQUINAS E EQUIPAMENTOS |  | CHP | 0.0053 | 17.78 | 0.09
Composição Auxiliar | 93282 | SINAPI | GUINCHO ELÉTRICO DE COLUNA, CAPACIDADE 400 KG, COM MOTO FREIO, MOTOR TRIFÁSICO DE 1,25 CV - CHI DIURNO. AF_03/2016 | CHOR - CUSTOS HORÁRIOS DE MÁQUINAS E EQUIPAMENTOS |  | CHI | 0.0073 | 16.88 | 0.12
Insumo | 00001607 | SINAPI | CONJUNTO ARRUELAS DE VEDACAO 5/16" PARA TELHA FIBROCIMENTO (UMA ARRUELA METALICA E UMA ARRUELA PVC - CONICAS) | Material |  | CJ | 1.26 | 0.3 | 0.37
Insumo | 00004302 | SINAPI | PARAFUSO ZINCADO ROSCA SOBERBA, CABECA SEXTAVADA, 5/16 " X 250 MM, PARA FIXACAO DE TELHA EM MADEIRA | Material |  | UN | 1.26 | 4.57 | 5.75
Insumo | 00007194 | SINAPI | TELHA DE FIBROCIMENTO ONDULADA E = 6 MM, DE 2,44 X 1,10 M (SEM AMIANTO) | Material |  | m² | 1.357 | 35.71 | 48.45
|  |  |  | MO sem LS => | 3.99 | LS => | 0 | MO com LS => | 3.99
|  |  |  | Valor do BDI => | 15.05 |  | Valor com BDI => |  | 75.26
[6 empty] | Quant. => | 150 | Preço Total => | 11289
5.8 | Código | Banco | Descrição | Tipo |  | Und | Quant. | Valor Unit | Total
Composição | 94219 | SINAPI | CUMEEIRA E ESPIGÃO PARA TELHA CERÂMICA EMBOÇADA COM ARGAMASSA TRAÇO 1:2:9 (CIMENTO, CAL E AREIA), PARA TELHADOS COM MAIS DE 2 ÁGUAS, INCLUSO TRANSPORTE VERTICAL. AF_06/2016 | COBE - COBERTURA |  | M | 1 | 26.4 | 26.4
Composição Auxiliar | 87337 | SINAPI | ARGAMASSA TRAÇO 1:2:9 (EM VOLUME DE CIMENTO, CAL E AREIA MÉDIA ÚMIDA) PARA EMBOÇO/MASSA ÚNICA/ASSENTAMENTO DE ALVENARIA DE VEDAÇÃO, PREPARO MECÂNICO COM MISTURADOR DE EIXO HORIZONTAL DE 300 KG. AF_08/2019 | SEDI - SERVIÇOS DIVERSOS |  | m³ | 0.0117 | 484.81 | 5.67
Composição Auxiliar | 88316 | SINAPI | SERVENTE COM ENCARGOS COMPLEMENTARES | SEDI - SERVIÇOS DIVERSOS |  | H | 0.35 | 16.75 | 5.86
Composição Auxiliar | 88323 | SINAPI | TELHADISTA COM ENCARGOS COMPLEMENTARES | SEDI - SERVIÇOS DIVERSOS |  | H | 0.305 | 20.71 | 6.31
Composição Auxiliar | 93281 | SINAPI | GUINCHO ELÉTRICO DE COLUNA, CAPACIDADE 400 KG, COM MOTO FREIO, MOTOR TRIFÁSICO DE 1,25 CV - CHP DIURNO. AF_03/2016 | CHOR - CUSTOS HORÁRIOS DE MÁQUINAS E EQUIPAMENTOS |  | CHP | 0.0063 | 17.78 | 0.11
Composição Auxiliar | 93282 | SINAPI | GUINCHO ELÉTRICO DE COLUNA, CAPACIDADE 400 KG, COM MOTO FREIO, MOTOR TRIFÁSICO DE 1,25 CV - CHI DIURNO. AF_03/2016 | CHOR - CUSTOS HORÁRIOS DE MÁQUINAS E EQUIPAMENTOS |  | CHI | 0.0087 | 16.88 | 0.14
Insumo | 00007181 | SINAPI | CUMEEIRA PARA TELHA CERAMICA, COMPRIMENTO DE *41* CM, RENDIMENTO DE *3* TELHAS/M | Material |  | UN | 3 | 2.77 | 8.31
|  |  |  | MO sem LS => | 9.59 | LS => | 0 | MO com LS => | 9.59
|  |  |  | Valor do BDI => | 6.6 |  | Valor com BDI => |  | 33
[6 empty] | Quant. => | 75 | Preço Total => | 2475
5.9 | Código | Banco | Descrição | Tipo |  | Und | Quant. | Valor Unit | Total
Composição | 94223 | SINAPI | CUMEEIRA PARA TELHA DE FIBROCIMENTO ONDULADA E = 6 MM, INCLUSO ACESSÓRIOS DE FIXAÇÃO E IÇAMENTO. AF_06/2016 | COBE - COBERTURA |  | M | 1 | 100.7 | 100.7
Composição Auxiliar | 88316 | SINAPI | SERVENTE COM ENCARGOS COMPLEMENTARES | SEDI - SERVIÇOS DIVERSOS |  | H | 0.073 | 16.75 | 1.22
Composição Auxiliar | 88323 | SINAPI | TELHADISTA COM ENCARGOS COMPLEMENTARES | SEDI - SERVIÇOS DIVERSOS |  | H | 0.06 | 20.71 | 1.24
Composição Auxiliar | 93281 | SINAPI | GUINCHO ELÉTRICO DE COLUNA, CAPACIDADE 400 KG, COM MOTO FREIO, MOTOR TRIFÁSICO DE 1,25 CV - CHP DIURNO. AF_03/2016 | CHOR - CUSTOS HORÁRIOS DE MÁQUINAS E EQUIPAMENTOS |  | CHP | 0.0018 | 17.78 | 0.03
Composição Auxiliar | 93282 | SINAPI | GUINCHO ELÉTRICO DE COLUNA, CAPACIDADE 400 KG, COM MOTO FREIO, MOTOR TRIFÁSICO DE 1,25 CV - CHI DIURNO. AF_03/2016 | CHOR - CUSTOS HORÁRIOS DE MÁQUINAS E EQUIPAMENTOS |  | CHI | 0.0026 | 16.88 | 0.04
Insumo | 00001607 | SINAPI | CONJUNTO ARRUELAS DE VEDACAO 5/16" PARA TELHA FIBROCIMENTO (UMA ARRUELA METALICA E UMA ARRUELA PVC - CONICAS) | Material |  | CJ | 4.2 | 0.3 | 1.26
Insumo | 00004302 | SINAPI | PARAFUSO ZINCADO ROSCA SOBERBA, CABECA SEXTAVADA, 5/16 " X 250 MM, PARA FIXACAO DE TELHA EM MADEIRA | Material |  | UN | 4.2 | 4.57 | 19.19
Insumo | 00007219 | SINAPI | CUMEEIRA UNIVERSAL PARA TELHA ONDULADA DE FIBROCIMENTO, E = 6 MM, ABA 210 MM, COMPRIMENTO 1100 MM (SEM AMIANTO) | Material |  | UN | 1.029 | 75.53 | 77.72
|  |  |  | MO sem LS => | 1.8 | LS => | 0 | MO com LS => | 1.8
|  |  |  | Valor do BDI => | 25.17 |  | Valor com BDI => |  | 125.87
[6 empty] | Quant. => | 30 | Preço Total => | 3776.1
5.10 | Código | Banco | Descrição | Tipo |  | Und | Quant. | Valor Unit | Total
Composição | 94224 | SINAPI | EMBOÇAMENTO COM ARGAMASSA TRAÇO 1:2:9 (CIMENTO, CAL E AREIA). AF_06/2016 | COBE - COBERTURA |  | M | 1 | 20.81 | 20.81
Composição Auxiliar | 87337 | SINAPI | ARGAMASSA TRAÇO 1:2:9 (EM VOLUME DE CIMENTO, CAL E AREIA MÉDIA ÚMIDA) PARA EMBOÇO/MASSA ÚNICA/ASSENTAMENTO DE ALVENARIA DE VEDAÇÃO, PREPARO MECÂNICO COM MISTURADOR DE EIXO HORIZONTAL DE 300 KG. AF_08/2019 | SEDI - SERVIÇOS DIVERSOS |  | m³ | 0.0095 | 484.81 | 4.6
Composição Auxiliar | 88316 | SINAPI | SERVENTE COM ENCARGOS COMPLEMENTARES | SEDI - SERVIÇOS DIVERSOS |  | H | 0.433 | 16.75 | 7.25
Composição Auxiliar | 88323 | SINAPI | TELHADISTA COM ENCARGOS COMPLEMENTARES | SEDI - SERVIÇOS DIVERSOS |  | H | 0.433 | 20.71 | 8.96
|  |  |  | MO sem LS => | 12.19 | LS => | 0 | MO com LS => | 12.19
|  |  |  | Valor do BDI => | 5.2 |  | Valor com BDI => |  | 26.01
[6 empty] | Quant. => | 90 | Preço Total => | 2340.9
5.10 | Código | Banco | Descrição | Tipo |  | Und | Quant. | Valor Unit | Total
Composição | 254 | ORSE | Cumeeira em alumínio - 30cm de cada lado, e= 0,8mm | Telhamento |  | m | 1 | 104.77 | 104.77
Composição Auxiliar | 10549 | ORSE | Encargos Complementares - Servente | Provisórios |  | h | 0.24 | 3.7 | 0.88
Composição Auxiliar | 10551 | ORSE | Encargos Complementares - Carpinteiro | Provisórios |  | h | 0.24 | 3.59 | 0.86
Insumo | 720 | ORSE | Cumeeira alumínio 0,8 mm (2,71 kg/m2) | Material |  | m | 1 | 96.66 | 96.66
Insumo | 00001213 | SINAPI | CARPINTEIRO DE FORMAS | Mão de Obra |  | H | 0.24 | 15.41 | 3.69
Insumo | 00006111 | SINAPI | SERVENTE DE OBRAS | Mão de Obra |  | H | 0.24 | 11.19 | 2.68
|  |  |  | MO sem LS => | 6.37 | LS => | 0 | MO com LS => | 6.37
|  |  |  | Valor do BDI => | 26.19 |  | Valor com BDI => |  | 130.96
[6 empty] | Quant. => | 40 | Preço Total => | 5238.4
5.11 | Código | Banco | Descrição | Tipo |  | Und | Quant. | Valor Unit | Total
Composição | 55960 | SINAPI | IMUNIZACAO DE MADEIRAMENTO PARA COBERTURA UTILIZANDO CUPINICIDA INCOLOR | COBE - COBERTURA |  | m² | 1 | 6.3 | 6.3
Composição Auxiliar | 88316 | SINAPI | SERVENTE COM ENCARGOS COMPLEMENTARES | SEDI - SERVIÇOS DIVERSOS |  | H | 0.2 | 16.75 | 3.35
Insumo | 00007340 | SINAPI | IMUNIZANTE PARA MADEIRA, INCOLOR | Material |  | L | 0.1 | 29.55 | 2.95
|  |  |  | MO sem LS => | 2.28 | LS => | 0 | MO com LS => | 2.28
|  |  |  | Valor do BDI => | 1.57 |  | Valor com BDI => |  | 7.87
[6 empty] | Quant. => | 100 | Preço Total => | 787
5.13 | Código | Banco | Descrição | Tipo |  | Und | Quant. | Valor Unit | Total
Composição | 92542 | SINAPI | TRAMA DE MADEIRA COMPOSTA POR RIPAS, CAIBROS E TERÇAS PARA TELHADOS DE MAIS QUE 2 ÁGUAS PARA TELHA CERÂMICA CAPA-CANAL, INCLUSO TRANSPORTE VERTICAL. AF_12/2015 | COBE - COBERTURA |  | m² | 1 | 101.95 | 101.95
Composição Auxiliar | 88239 | SINAPI | AJUDANTE DE CARPINTEIRO COM ENCARGOS COMPLEMENTARES | SEDI - SERVIÇOS DIVERSOS |  | H | 0.494 | 16.96 | 8.37
Composição Auxiliar | 88262 | SINAPI | CARPINTEIRO DE FORMAS COM ENCARGOS COMPLEMENTARES | SEDI - SERVIÇOS DIVERSOS |  | H | 0.676 | 20.91 | 14.13
Composição Auxiliar | 93281 | SINAPI | GUINCHO ELÉTRICO DE COLUNA, CAPACIDADE 400 KG, COM MOTO FREIO, MOTOR TRIFÁSICO DE 1,25 CV - CHP DIURNO. AF_03/2016 | CHOR - CUSTOS HORÁRIOS DE MÁQUINAS E EQUIPAMENTOS |  | CHP | 0.0435 | 17.78 | 0.77
Composição Auxiliar | 93282 | SINAPI | GUINCHO ELÉTRICO DE COLUNA, CAPACIDADE 400 KG, COM MOTO FREIO, MOTOR TRIFÁSICO DE 1,25 CV - CHI DIURNO. AF_03/2016 | CHOR - CUSTOS HORÁRIOS DE MÁQUINAS E EQUIPAMENTOS |  | CHI | 0.0604 | 16.88 | 1.01
Insumo | 00004408 | SINAPI | RIPA NAO APARELHADA, *1,5 X 5* CM, EM MACARANDUBA, ANGELIM OU EQUIVALENTE DA REGIAO - BRUTA | Material |  | M | 2.589 | 2.82 | 7.3
Insumo | 00004425 | SINAPI | VIGA NAO APARELHADA *6 X 12* CM, EM MACARANDUBA, ANGELIM OU EQUIVALENTE DA REGIAO - BRUTA | Material |  | M | 1.017 | 31.3 | 31.83
Insumo | 00004430 | SINAPI | CAIBRO NAO APARELHADO *5 X 6* CM, EM MACARANDUBA, ANGELIM OU EQUIVALENTE DA REGIAO - BRUTA | Material |  | M | 2.36 | 14.8 | 34.92
Insumo | 00020247 | SINAPI | PREGO DE ACO POLIDO COM CABECA 15 X 15 (1 1/4 X 13) | Material |  | KG | 0.07 | 25.51 | 1.78
Insumo | 00039027 | SINAPI | PREGO DE ACO POLIDO COM CABECA 19 X 36 (3 1/4 X 9) | Material |  | KG | 0.05 | 23.02 | 1.15
Insumo | 00040568 | SINAPI | PREGO DE ACO POLIDO COM CABECA 22 X 48 (4 1/4 X 5) | Material |  | KG | 0.03 | 23.21 | 0.69
|  |  |  | MO sem LS => | 17.52 | LS => | 0 | MO com LS => | 17.52
|  |  |  | Valor do BDI => | 25.48 |  | Valor com BDI => |  | 127.43
[6 empty] | Quant. => | 25 | Preço Total => | 3185.75
5.14 | Código | Banco | Descrição | Tipo |  | Und | Quant. | Valor Unit | Total
Composição | 94230 | SINAPI | CALHA DE BEIRAL, SEMICIRCULAR DE PVC, DIAMETRO 125 MM, INCLUINDO CABECEIRAS, EMENDAS, BOCAIS, SUPORTES E VEDAÇÕES, EXCLUINDO CONDUTORES, INCLUSO TRANSPORTE VERTICAL. AF_06/2016 | COBE - COBERTURA |  | M | 1 | 185.36 | 185.36
Composição Auxiliar | 93281 | SINAPI | GUINCHO ELÉTRICO DE COLUNA, CAPACIDADE 400 KG, COM MOTO FREIO, MOTOR TRIFÁSICO DE 1,25 CV - CHP DIURNO. AF_03/2016 | CHOR - CUSTOS HORÁRIOS DE MÁQUINAS E EQUIPAMENTOS |  | CHP | 0.0132 | 17.78 | 0.23
Composição Auxiliar | 93282 | SINAPI | GUINCHO ELÉTRICO DE COLUNA, CAPACIDADE 400 KG, COM MOTO FREIO, MOTOR TRIFÁSICO DE 1,25 CV - CHI DIURNO. AF_03/2016 | CHOR - CUSTOS HORÁRIOS DE MÁQUINAS E EQUIPAMENTOS |  | CHI | 0.0183 | 16.88 | 0.3
Composição Auxiliar | 88316 | SINAPI | SERVENTE COM ENCARGOS COMPLEMENTARES | SEDI - SERVIÇOS DIVERSOS |  | H | 0.665 | 16.75 | 11.13
Composição Auxiliar | 88323 | SINAPI | TELHADISTA COM ENCARGOS COMPLEMENTARES | SEDI - SERVIÇOS DIVERSOS |  | H | 0.571 | 20.71 | 11.82
Insumo | 00012616 | SINAPI | CABECEIRA DIREITA OU ESQUERDA, PVC, PARA CALHA PLUVIAL, DIAMETRO ENTRE 119 E 170 MM, PARA DRENAGEM PREDIAL | Material |  | UN | 0.22 | 17.56 | 3.86
Insumo | 00012614 | SINAPI | BOCAL PVC, PARA CALHA PLUVIAL, DIAMETRO DA SAIDA ENTRE 80 E 100 MM, PARA DRENAGEM PREDIAL | Material |  | UN | 0.33 | 57.89 | 19.1
Insumo | 00012618 | SINAPI | CALHA PLUVIAL DE PVC, DIAMETRO ENTRE 119 E 170 MM, COMPRIMENTO DE 3 M, PARA DRENAGEM PREDIAL | Material |  | UN | 0.35 | 179.14 | 62.69
Insumo | 00012624 | SINAPI | EMENDA PARA CALHA PLUVIAL, PVC, DIAMETRO ENTRE 119 E 170 MM, PARA DRENAGEM PREDIAL | Material |  | UN | 0.22 | 34.4 | 7.56
Insumo | 00011054 | SINAPI | PARAFUSO ROSCA SOBERBA ZINCADO CABECA CHATA FENDA SIMPLES 3,2 X 20 MM (3/4 ") | Material |  | UN | 3 | 0.05 | 0.15
Insumo | 00012626 | SINAPI | SUPORTE METALICO PARA CALHA PLUVIAL, ZINCADO, DOBRADO, DIAMETRO ENTRE 119 E 170 MM, PARA DRENAGEM PREDIAL | Material |  | UN | 1.55 | 43.82 | 67.92
Insumo | 00012627 | SINAPI | VEDACAO DE CALHA, EM BORRACHA COR PRETA, MEDIDA ENTRE 119 E 170 MM, PARA DRENAGEM PLUVIAL PREDIAL | Material |  | UN | 0.44 | 1.38 | 0.6
|  |  |  | MO sem LS => | 16.74 | LS => | 0 | MO com LS => | 16.74
|  |  |  | Valor do BDI => | 46.34 |  | Valor com BDI => |  | 231.7
[6 empty] | Quant. => | 5 | Preço Total => | 1158.5
5.16 | Código | Banco | Descrição | Tipo |  | Und | Quant. | Valor Unit | Total
Composição | 9079 | ORSE | Calha em chapa de aluminio, desenvolvimento 160 cm | Complementos |  | m | 1 | 207.78 | 207.78
Composição Auxiliar | 10549 | ORSE | Encargos Complementares - Servente | Provisórios |  | h | 2.4 | 3.7 | 8.88
Composição Auxiliar | 10551 | ORSE | Encargos Complementares - Carpinteiro | Provisórios |  | h | 2.4 | 3.59 | 8.61
Insumo | 9365 | ORSE | Calha em chapa de aluminio, desenvolvimento 160cm | Material |  | m | 1 | 126.46 | 126.46
Insumo | 00001213 | SINAPI | CARPINTEIRO DE FORMAS | Mão de Obra |  | H | 2.4 | 15.41 | 36.98
Insumo | 00006111 | SINAPI | SERVENTE DE OBRAS | Mão de Obra |  | H | 2.4 | 11.19 | 26.85
|  |  |  | MO sem LS => | 63.83 | LS => | 0 | MO com LS => | 63.83
|  |  |  | Valor do BDI => | 51.94 |  | Valor com BDI => |  | 259.72
[6 empty] | Quant. => | 30 | Preço Total => | 7791.6
5.17 | Código | Banco | Descrição | Tipo |  | Und | Quant. | Valor Unit | Total
Composição | 92554 | SINAPI | FABRICAÇÃO E INSTALAÇÃO DE TESOURA INTEIRA EM MADEIRA NÃO APARELHADA, VÃO DE 12 M, PARA TELHA CERÂMICA OU DE CONCRETO, INCLUSO IÇAMENTO. AF_07/2019 | COBE - COBERTURA |  | UN | 1 | 2976.11 | 2976.11
Composição Auxiliar | 88239 | SINAPI | AJUDANTE DE CARPINTEIRO COM ENCARGOS COMPLEMENTARES | SEDI - SERVIÇOS DIVERSOS |  | H | 6.053 | 16.96 | 102.65
Composição Auxiliar | 88262 | SINAPI | CARPINTEIRO DE FORMAS COM ENCARGOS COMPLEMENTARES | SEDI - SERVIÇOS DIVERSOS |  | H | 26.229 | 20.91 | 548.44
Composição Auxiliar | 92262 | SINAPI | INSTALAÇÃO DE TESOURA (INTEIRA OU MEIA), BIAPOIADA, EM MADEIRA NÃO APARELHADA, PARA VÃOS MAIORES OU IGUAIS A 10,0 M E MENORES QUE 12,0 M, INCLUSO IÇAMENTO. AF_07/2019 | COBE - COBERTURA |  | UN | 1 | 643.9 | 643.9
Insumo | 00004344 | SINAPI | PARAFUSO FRANCES METRICO ZINCADO, DIAMETRO 12 MM, COMPRIMENTO 150 MM, COM PORCA SEXTAVADA E ARRUELA DE PRESSAO MEDIA | Material |  | UN | 4 | 22.84 | 91.36
Insumo | 00004400 | SINAPI | CAIBRO NAO APARELHADO, *6 X 8* CM, EM MACARANDUBA, ANGELIM OU EQUIVALENTE DA REGIAO - BRUTA | Material |  | M | 11.5 | 23.55 | 270.82
Insumo | 00004415 | SINAPI | SARRAFO NAO APARELHADO 2,5 X 5 CM, EM MACARANDUBA, ANGELIM OU EQUIVALENTE DA REGIAO - BRUTA | Material |  | M | 11 | 5.59 | 61.49
Insumo | 00004425 | SINAPI | VIGA NAO APARELHADA *6 X 12* CM, EM MACARANDUBA, ANGELIM OU EQUIVALENTE DA REGIAO - BRUTA | Material |  | M | 14.5 | 31.3 | 453.85
Insumo | 00004472 | SINAPI | VIGA NAO APARELHADA *6 X 16* CM, EM MACARANDUBA, ANGELIM OU EQUIVALENTE DA REGIAO - BRUTA | Material |  | M | 13 | 39.1 | 508.3
Insumo | 00006193 | SINAPI | TABUA NAO APARELHADA *2,5 X 20* CM, EM MACARANDUBA, ANGELIM OU EQUIVALENTE DA REGIAO - BRUTA | Material |  | M | 3 | 20.91 | 62.73
Insumo | 00021142 | SINAPI | ESTRIBO COM PARAFUSO EM CHAPA DE FERRO FUNDIDO DE 2" X 3/16" X 35 CM, SECAO "U", PARA MADEIRAMENTO DE TELHADO | Material |  | UN | 1 | 37.71 | 37.71
Insumo | 00039027 | SINAPI | PREGO DE ACO POLIDO COM CABECA 19 X 36 (3 1/4 X 9) | Material |  | KG | 3.9 | 23.02 | 89.77
Insumo | 00040623 | SINAPI | CHAPA PARA EMENDA DE VIGA, EM ACO GROSSO, QUALIDADE ESTRUTURAL, BITOLA 3/16 ", E= 4,75 MM, 4 FUROS, LARGURA 45 MM, COMPRIMENTO 500 MM | Material |  | PAR | 1 | 105.09 | 105.09
|  |  |  | MO sem LS => | 685.13 | LS => | 0 | MO com LS => | 685.13
|  |  |  | Valor do BDI => | 744.02 |  | Valor com BDI => |  | 3720.13
[6 empty] | Quant. => | 1 | Preço Total => | 3720.13
5.18 | Código | Banco | Descrição | Tipo |  | Und | Quant. | Valor Unit | Total
Composição | 72089 | SINAPI | RECOLOCACAO DE TELHAS CERAMICAS TIPO FRANCESA, CONSIDERANDO REAPROVEITAMENTO DE MATERIAL | COBE - COBERTURA |  | m² | 1 | 12.02 | 12.02
Composição Auxiliar | 88316 | SINAPI | SERVENTE COM ENCARGOS COMPLEMENTARES | SEDI - SERVIÇOS DIVERSOS |  | H | 0.1 | 16.75 | 1.67
Composição Auxiliar | 88323 | SINAPI | TELHADISTA COM ENCARGOS COMPLEMENTARES | SEDI - SERVIÇOS DIVERSOS |  | H | 0.5 | 20.71 | 10.35
|  |  |  | MO sem LS => | 8.83 | LS => | 0 | MO com LS => | 8.83
|  |  |  | Valor do BDI => | 3 |  | Valor com BDI => |  | 15.02
[6 empty] | Quant. => | 100 | Preço Total => | 1502
5.19 | Código | Banco | Descrição | Tipo |  | Und | Quant. | Valor Unit | Total
Composição | 248 | ORSE | Emassamento de beiral de telha ceramica | Telhamento |  | m | 1 | 6.53 | 6.53
Composição Auxiliar | 3309 | ORSE | Argamassa cimento, cal e areia traço t-6 (1:2:10) - 1 saco cimento de 50 kg / 2 sacos de cal de 20 kg / 10 padiolas de areia grossa dim 0.35 x 0.45 x 0.13 m - Confecção mecânica e transporte | Conversão InfoWOrca |  | m³ | 0.002 | 425.5 | 0.85
Composição Auxiliar | 10550 | ORSE | Encargos Complementares - Pedreiro | Provisórios |  | h | 0.3 | 3.56 | 1.06
Insumo | 00004750 | SINAPI | PEDREIRO | Mão de Obra |  | H | 0.3 | 15.41 | 4.62
|  |  |  | MO sem LS => | 4.7 | LS => | 0 | MO com LS => | 4.7
|  |  |  | Valor do BDI => | 1.63 |  | Valor com BDI => |  | 8.16
[6 empty] | Quant. => | 50 | Preço Total => | 408
5.21 | Código | Banco | Descrição | Tipo |  | Und | Quant. | Valor Unit | Total
Composição | 247 | ORSE | Emassamento de cumeeira com telha cerâmica - Rev. 01 | Telhamento |  | m | 1 | 27.01 | 27.01
Composição Auxiliar | 3309 | ORSE | Argamassa cimento, cal e areia traço t-6 (1:2:10) - 1 saco cimento de 50 kg / 2 sacos de cal de 20 kg / 10 padiolas de areia grossa dim 0.35 x 0.45 x 0.13 m - Confecção mecânica e transporte | Conversão InfoWOrca |  | m³ | 0.003 | 425.5 | 1.27
Composição Auxiliar | 10549 | ORSE | Encargos Complementares - Servente | Provisórios |  | h | 0.2 | 3.7 | 0.74
Composição Auxiliar | 10550 | ORSE | Encargos Complementares - Pedreiro | Provisórios |  | h | 0.4 | 3.56 | 1.42
Insumo | 12841 | ORSE | Telha cerâmica, tipo americana (colonial), conjugada, resinada, 12 un/m², marca Simonassi ou similar | Material |  | un | 3.5 | 4.34 | 15.19
Insumo | 00004750 | SINAPI | PEDREIRO | Mão de Obra |  | H | 0.4 | 15.41 | 6.16
Insumo | 00006111 | SINAPI | SERVENTE DE OBRAS | Mão de Obra |  | H | 0.2 | 11.19 | 2.23
|  |  |  | MO sem LS => | 8.52 | LS => | 0 | MO com LS => | 8.52
|  |  |  | Valor do BDI => | 6.75 |  | Valor com BDI => |  | 33.76
[6 empty] | Quant. => | 75 | Preço Total => | 2532
5.26 | Código | Banco | Descrição | Tipo |  | Und | Quant. | Valor Unit | Total
Composição | 92580 | SINAPI | TRAMA DE AÇO COMPOSTA POR TERÇAS PARA TELHADOS DE ATÉ 2 ÁGUAS PARA TELHA ONDULADA DE FIBROCIMENTO, METÁLICA, PLÁSTICA OU TERMOACÚSTICA, INCLUSO TRANSPORTE VERTICAL. AF_07/2019 | COBE - COBERTURA |  | m² | 1 | 56.07 | 56.07
Composição Auxiliar | 88278 | SINAPI | MONTADOR DE ESTRUTURA METÁLICA COM ENCARGOS COMPLEMENTARES | SEDI - SERVIÇOS DIVERSOS |  | H | 0.213 | 17.91 | 3.81
Composição Auxiliar | 88316 | SINAPI | SERVENTE COM ENCARGOS COMPLEMENTARES | SEDI - SERVIÇOS DIVERSOS |  | H | 0.106 | 16.75 | 1.77
Composição Auxiliar | 93281 | SINAPI | GUINCHO ELÉTRICO DE COLUNA, CAPACIDADE 400 KG, COM MOTO FREIO, MOTOR TRIFÁSICO DE 1,25 CV - CHP DIURNO. AF_03/2016 | CHOR - CUSTOS HORÁRIOS DE MÁQUINAS E EQUIPAMENTOS |  | CHP | 0.0068 | 17.78 | 0.12
Composição Auxiliar | 93282 | SINAPI | GUINCHO ELÉTRICO DE COLUNA, CAPACIDADE 400 KG, COM MOTO FREIO, MOTOR TRIFÁSICO DE 1,25 CV - CHI DIURNO. AF_03/2016 | CHOR - CUSTOS HORÁRIOS DE MÁQUINAS E EQUIPAMENTOS |  | CHI | 0.0094 | 16.88 | 0.15
Insumo | 00040549 | SINAPI | PARAFUSO, COMUM, ASTM A307, SEXTAVADO, DIAMETRO 1/2" (12,7 MM), COMPRIMENTO 1" (25,4 MM) | Material |  | CENTO | 0.007 | 206.48 | 1.44
Insumo | 00043083 | SINAPI | PERFIL "U" ENRIJECIDO DE ACO GALVANIZADO, DOBRADO, 150 X 60 X 20 MM, E = 3,00 MM OU 200 X 75 X 25 MM, E = 3,75 MM | Material |  | KG | 4.333 | 11.26 | 48.78
|  |  |  | MO sem LS => | 1.39 | LS => | 0 | MO com LS => | 1.39
|  |  |  | Valor do BDI => | 14.01 |  | Valor com BDI => |  | 70.08
[6 empty] | Quant. => | 25 | Preço Total => | 1752
5.27 | Código | Banco | Descrição | Tipo |  | Und | Quant. | Valor Unit | Total
Composição | 9961 | ORSE | Telhamento com telha metálica em chapa de aço galvanizado natural ondulada e=0,5mm | Telhamento |  | m² | 1 | 81.68 | 81.68
Composição Auxiliar | 10549 | ORSE | Encargos Complementares - Servente | Provisórios |  | h | 0.4 | 3.7 | 1.48
Composição Auxiliar | 10551 | ORSE | Encargos Complementares - Carpinteiro | Provisórios |  | h | 0.4 | 3.59 | 1.43
Insumo | 10380 | ORSE | Fixação (parafuso e conjunto vedação) para telhas de aço | Material |  | un | 4 | 0.93 | 3.72
Insumo | 00001213 | SINAPI | CARPINTEIRO DE FORMAS | Mão de Obra |  | H | 0.4 | 15.41 | 6.16
Insumo | 00006111 | SINAPI | SERVENTE DE OBRAS | Mão de Obra |  | H | 0.4 | 11.19 | 4.47
Insumo | 00025007 | SINAPI | TELHA ONDULADA EM ACO ZINCADO, ALTURA DE 17 MM, ESPESSURA DE 0,50 MM, LARGURA UTIL DE APROXIMADAMENTE 985 MM, SEM PINTURA | Material |  | m² | 1.15 | 56.02 | 64.42
|  |  |  | MO sem LS => | 10.63 | LS => | 0 | MO com LS => | 10.63
|  |  |  | Valor do BDI => | 20.42 |  | Valor com BDI => |  | 102.1
[6 empty] | Quant. => | 20 | Preço Total => | 2042
5.28 | Código | Banco | Descrição | Tipo |  | Und | Quant. | Valor Unit | Total
Composição | 244 | ORSE | Telhamento com telha translúcida em fibra de vidro, ondulada, 2,44 x 0,50 m, esp=6mm, Fortlev ou similar | Telhamento |  | m² | 1 | 75.35 | 75.35
Composição Auxiliar | 10549 | ORSE | Encargos Complementares - Servente | Provisórios |  | h | 0.8 | 3.7 | 2.96
Composição Auxiliar | 10551 | ORSE | Encargos Complementares - Carpinteiro | Provisórios |  | h | 0.4 | 3.59 | 1.43
Insumo | 00001213 | SINAPI | CARPINTEIRO DE FORMAS | Mão de Obra |  | H | 0.4 | 15.41 | 6.16
Insumo | 00006111 | SINAPI | SERVENTE DE OBRAS | Mão de Obra |  | H | 0.8 | 11.19 | 8.95
Insumo | 00007184 | SINAPI | TELHA DE FIBRA DE VIDRO ONDULADA INCOLOR, E = 0,6 MM, DE *0,50 X 2,44* M | Material |  | m² | 1.06 | 52.69 | 55.85
|  |  |  | MO sem LS => | 15.11 | LS => | 0 | MO com LS => | 15.11
|  |  |  | Valor do BDI => | 18.83 |  | Valor com BDI => |  | 94.18
[6 empty] | Quant. => | 20 | Preço Total => | 1883.6
5.28 | Código | Banco | Descrição | Tipo |  | Und | Quant. | Valor Unit | Total
Composição | 284 | ORSE | Telhamento com telha em alumínio, simples, trapezoidal, não pintada e = 0,5 mm - Rev. 01 | Telhamento |  | m² | 1 | 87.84 | 87.84
Composição Auxiliar | 10549 | ORSE | Encargos Complementares - Servente | Provisórios |  | h | 0.22 | 3.7 | 0.81
Composição Auxiliar | 10551 | ORSE | Encargos Complementares - Carpinteiro | Provisórios |  | h | 0.22 | 3.59 | 0.78
Insumo | 45 | ORSE | Telha em alumínio, simples, trapezoidal, não pintada e = 0,5 mm | Material |  | m² | 1.06 | 74.36 | 78.82
Insumo | 7696 | ORSE | Massa 3M p/calafetação | Material |  | kg | 0.004 | 26.37 | 0.1
Insumo | 7884 | ORSE | Parafuso com rosca soberba galvanizado 110x8mm | Material |  | un | 0.82 | 1.81 | 1.48
Insumo | 00001213 | SINAPI | CARPINTEIRO DE FORMAS | Mão de Obra |  | H | 0.22 | 15.41 | 3.39
Insumo | 00006111 | SINAPI | SERVENTE DE OBRAS | Mão de Obra |  | H | 0.22 | 11.19 | 2.46
|  |  |  | MO sem LS => | 5.85 | LS => | 0 | MO com LS => | 5.85
|  |  |  | Valor do BDI => | 21.96 |  | Valor com BDI => |  | 109.8
[6 empty] | Quant. => | 20 | Preço Total => | 2196
5.29 | Código | Banco | Descrição | Tipo |  | Und | Quant. | Valor Unit | Total
Composição | 9836 | ORSE | Fechamento lateral com telha em aço galvalume, simples, trapezoidal, não pintada, TP40, e=0,65mm, Isoeste ou similar | Telhamento |  | m² | 1 | 206.25 | 206.25
Composição Auxiliar | 10549 | ORSE | Encargos Complementares - Servente | Provisórios |  | h | 1.5 | 3.7 | 5.55
Composição Auxiliar | 10605 | ORSE | Encargos Complementares - Montador | Provisórios |  | h | 1.5 | 4.16 | 6.24
Insumo | 4977 | ORSE | Parafuso autoblocante 1 1/2" x 1/4" | Material |  | un | 6 | 0.52 | 3.12
Insumo | 13482 | ORSE | Telha em aço galvalume, simples, trapezoidal, não pintada, TP40 - 0,65mm, Kingspan- Isoeste ou similar | Material |  | m² | 1 | 154.4 | 154.4
Insumo | 00006111 | SINAPI | SERVENTE DE OBRAS | Mão de Obra |  | H | 1.5 | 11.19 | 16.78
Insumo | 00044497 | SINAPI | MONTADOR DE ESTRUTURAS METALICAS HORISTA | 0 |  | H | 1.5 | 13.44 | 20.16
|  |  |  | MO sem LS => | 16.78 | LS => | 0 | MO com LS => | 16.78
|  |  |  | Valor do BDI => | 51.56 |  | Valor com BDI => |  | 257.81
[6 empty] | Quant. => | 20 | Preço Total => | 5156.2
6 |  |  | IMPERMEABILIZAÇÃO | [5 empty] | 95803.5
6.2 | Código | Banco | Descrição | Tipo |  | Und | Quant. | Valor Unit | Total
Composição | 68053 | SINAPI | FORNECIMENTO/INSTALACAO LONA PLASTICA PRETA, PARA IMPERMEABILIZACAO, ESPESSURA 150 MICRAS. | IMPE - IMPERMEABILIZAÇÕES E PROTEÇÕES DIVERSAS |  | m² | 1 | 6.41 | 6.41
Composição Auxiliar | 88270 | SINAPI | IMPERMEABILIZADOR COM ENCARGOS COMPLEMENTARES | SEDI - SERVIÇOS DIVERSOS |  | H | 0.2 | 21.23 | 4.24
Insumo | 00003777 | SINAPI | LONA PLASTICA PESADA PRETA, E = 150 MICRA | Material |  | m² | 1.1 | 1.98 | 2.17
|  |  |  | MO sem LS => | 3.14 | LS => | 0 | MO com LS => | 3.14
|  |  |  | Valor do BDI => | 1.6 |  | Valor com BDI => |  | 8.01
[6 empty] | Quant. => | 50 | Preço Total => | 400.5
6.5 | Código | Banco | Descrição | Tipo |  | Und | Quant. | Valor Unit | Total
Composição | 83742 | SINAPI | IMPERMEABILIZACAO DE SUPERFICIE COM EMULSAO ASFALTICA A BASE D | IMPE - IMPERMEABILIZAÇÕES E PROTEÇÕES DIVERSAS |  | m² | 1 | 30.13 | 30.13
Composição Auxiliar | 88270 | SINAPI | IMPERMEABILIZADOR COM ENCARGOS COMPLEMENTARES | SEDI - SERVIÇOS DIVERSOS |  | H | 0.4 | 21.23 | 8.49
Composição Auxiliar | 88316 | SINAPI | SERVENTE COM ENCARGOS COMPLEMENTARES | SEDI - SERVIÇOS DIVERSOS |  | H | 0.4 | 16.75 | 6.7
Insumo | 00007319 | SINAPI | TINTA ASFALTICA IMPERMEABILIZANTE DISPERSA EM AGUA, PARA MATERIAIS CIMENTICIOS | Material |  | L | 1.2 | 12.45 | 14.94
|  |  |  | MO sem LS => | 10.84 | LS => | 0 | MO com LS => | 10.84
|  |  |  | Valor do BDI => | 7.53 |  | Valor com BDI => |  | 37.66
[6 empty] | Quant. => | 100 | Preço Total => | 3766
6.7 | Código | Banco | Descrição | Tipo |  | Und | Quant. | Valor Unit | Total
Composição | 98546 | SINAPI | IMPERMEABILIZAÇÃO DE SUPERFÍCIE COM MANTA ASFÁLTICA, UMA CAMADA, INCLUSIVE APLICAÇÃO DE PRIMER ASFÁLTICO, E=3MM. AF_06/2018 | IMPE - IMPERMEABILIZAÇÕES E PROTEÇÕES DIVERSAS |  | m² | 1 | 103.77 | 103.77
Composição Auxiliar | 88243 | SINAPI | AJUDANTE ESPECIALIZADO COM ENCARGOS COMPLEMENTARES | SEDI - SERVIÇOS DIVERSOS |  | H | 0.192 | 17.29 | 3.31
Composição Auxiliar | 88270 | SINAPI | IMPERMEABILIZADOR COM ENCARGOS COMPLEMENTARES | SEDI - SERVIÇOS DIVERSOS |  | H | 0.948 | 21.23 | 20.12
Insumo | 00000511 | SINAPI | PRIMER PARA MANTA ASFALTICA A BASE DE ASFALTO MODIFICADO DILUIDO EM SOLVENTE, APLICACAO A FRIO | Material |  | L | 0.615 | 18.44 | 11.34
Insumo | 00004014 | SINAPI | MANTA ASFALTICA ELASTOMERICA EM POLIESTER 3 MM, TIPO III, CLASSE B, ACABAMENTO PP (NBR 9952) | Material |  | m² | 1.125 | 59.3 | 66.71
Insumo | 00004226 | SINAPI | GAS DE COZINHA - GLP | Material |  | KG | 0.26 | 8.81 | 2.29
|  |  |  | MO sem LS => | 17.19 | LS => | 0 | MO com LS => | 17.19
|  |  |  | Valor do BDI => | 25.94 |  | Valor com BDI => |  | 129.71
[6 empty] | Quant. => | 500 | Preço Total => | 64855
6.9 | Código | Banco | Descrição | Tipo |  | Und | Quant. | Valor Unit | Total
Composição | 10029 | ORSE | Impermeabilização c/ manta asfáltica aluminizada 3mm, estruturada com não-tecido de poliéster, inclusive aplicação de 1 demão de primer | Impermeabilização |  | m² | 1 | 107.13 | 107.13
Composição Auxiliar | 10549 | ORSE | Encargos Complementares - Servente | Provisórios |  | h | 1 | 3.7 | 3.7
Composição Auxiliar | 10601 | ORSE | Encargos Complementares - Impermeabilizador | Provisórios |  | h | 1 | 3.56 | 3.56
Insumo | 00000511 | SINAPI | PRIMER PARA MANTA ASFALTICA A BASE DE ASFALTO MODIFICADO DILUIDO EM SOLVENTE, APLICACAO A FRIO | Material |  | L | 0.4 | 18.44 | 7.37
Insumo | 00006111 | SINAPI | SERVENTE DE OBRAS | Mão de Obra |  | H | 1 | 11.19 | 11.19
Insumo | 00011621 | SINAPI | MANTA ASFALTICA ELASTOMERICA EM POLIESTER ALUMINIZADA 3 MM, TIPO III, CLASSE B (NBR 9952) | Material |  | m² | 1.15 | 57.31 | 65.9
Insumo | 00012873 | SINAPI | IMPERMEABILIZADOR | Mão de Obra |  | H | 1 | 15.41 | 15.41
|  |  |  | MO sem LS => | 26.6 | LS => | 0 | MO com LS => | 26.6
|  |  |  | Valor do BDI => | 26.78 |  | Valor com BDI => |  | 133.91
[6 empty] | Quant. => | 200 | Preço Total => | 26782
7 |  |  | ESQUADRIAS E GRADES | [5 empty] | 92774.57
7.1 | Código | Banco | Descrição | Tipo |  | Und | Quant. | Valor Unit | Total
Composição | 73932/001 | SINAPI | GRADE DE FERRO EM BARRA CHATA 3/16" | ESQV - ESQUADRIAS/FERRAGENS/VIDROS |  | m² | 1 | 508.74 | 508.74
Composição Auxiliar | 88631 | SINAPI | ARGAMASSA TRAÇO 1:4 (EM VOLUME DE CIMENTO E AREIA MÉDIA ÚMIDA), PREPARO MANUAL. AF_08/2019 | SEDI - SERVIÇOS DIVERSOS |  | m³ | 0.004 | 569.93 | 2.27
Composição Auxiliar | 88316 | SINAPI | SERVENTE COM ENCARGOS COMPLEMENTARES | SEDI - SERVIÇOS DIVERSOS |  | H | 1.6 | 16.75 | 26.8
Composição Auxiliar | 88315 | SINAPI | SERRALHEIRO COM ENCARGOS COMPLEMENTARES | SEDI - SERVIÇOS DIVERSOS |  | H | 1.5 | 21.09 | 31.63
Insumo | 00000546 | SINAPI | BARRA DE FERRO CHATA, RETANGULAR (QUALQUER BITOLA) | Material |  | KG | 42 | 10.06 | 422.52
Insumo | 00000567 | SINAPI | CANTONEIRA (ABAS IGUAIS) EM FERRO GALVANIZADO, 25,4 MM X 3,17 MM (L X E), 1,27KG/M | Material |  | M | 2 | 12.76 | 25.52
|  |  |  | MO sem LS => | 41.99 | LS => | 0 | MO com LS => | 41.99
|  |  |  | Valor do BDI => | 127.18 |  | Valor com BDI => |  | 635.92
[6 empty] | Quant. => | 10 | Preço Total => | 6359.2
7.1 | Código | Banco | Descrição | Tipo |  | Und | Quant. | Valor Unit | Total
Composição | 8969 | ORSE | Visor em aluminio com vidro temperado 10mm | Esquadrias de Alumínio |  | m² | 1 | 330 | 330
Insumo | 9257 | ORSE | Visor em aluminio com vidro temperado 10mm | Material |  | m² | 1 | 330 | 330
|  |  |  | MO sem LS => | 0 | LS => | 0 | MO com LS => | 0
|  |  |  | Valor do BDI => | 82.5 |  | Valor com BDI => |  | 412.5
[6 empty] | Quant. => | 10 | Preço Total => | 4125
7.2 | Código | Banco | Descrição | Tipo |  | Und | Quant. | Valor Unit | Total
Composição | 1841 | ORSE | Revisão de esquadrias de alumínio | Esquadrias de Alumínio |  | m² | 1 | 98.8 | 98.8
Composição Auxiliar | 10549 | ORSE | Encargos Complementares - Servente | Provisórios |  | h | 3 | 3.7 | 11.1
Composição Auxiliar | 10594 | ORSE | Encargos Complementares - Serralheiro ou Operador de Equipamento Leve | Provisórios |  | h | 2 | 3.53 | 7.06
Insumo | 508 | ORSE | Cantoneira alumínio anodizado cor fosca, 1 1/2" x 1/8" - 0,625 kg/m | Material |  | m | 0.5 | 32.51 | 16.25
Insumo | 00006110 | SINAPI | SERRALHEIRO | Mão de Obra |  | H | 2 | 15.41 | 30.82
Insumo | 00006111 | SINAPI | SERVENTE DE OBRAS | Mão de Obra |  | H | 3 | 11.19 | 33.57
|  |  |  | MO sem LS => | 64.39 | LS => | 0 | MO com LS => | 64.39
|  |  |  | Valor do BDI => | 24.7 |  | Valor com BDI => |  | 123.5
[6 empty] | Quant. => | 40 | Preço Total => | 4940
7.2 | Código | Banco | Descrição | Tipo |  | Und | Quant. | Valor Unit | Total
Composição | 150610 | SBC | PORTA VIDRO BLINDEX COM AUTOMACAO 1,0x2,10m | VIDROS |  | UN | 1 | 3218.41 | 3218.41
Composição Auxiliar | 88243 | SINAPI | AJUDANTE ESPECIALIZADO COM ENCARGOS COMPLEMENTARES | SEDI - SERVIÇOS DIVERSOS |  | H | 3.905 | 17.29 | 67.51
Composição Auxiliar | 88325 | SINAPI | VIDRACEIRO COM ENCARGOS COMPLEMENTARES | SEDI - SERVIÇOS DIVERSOS |  | H | 2.929 | 17.38 | 50.9
Insumo | 004205 | SBC | PORTA DE VIDRO BLINDEX 10mm C/FERRAGENS 1 FL. 1,0x2,10m | Material |  | UN | 1 | 3100 | 3100
|  |  |  | MO sem LS => | 81.42 | LS => | 0 | MO com LS => | 81.42
|  |  |  | Valor do BDI => | 804.6 |  | Valor com BDI => |  | 4023.01
[6 empty] | Quant. => | 1 | Preço Total => | 4023.01
7.3 | Código | Banco | Descrição | Tipo |  | Und | Quant. | Valor Unit | Total
Composição | 1797 | ORSE | Revisão de esquadria de madeira | Esquadrias de Madeira |  | m² | 1 | 93.45 | 93.45
Composição Auxiliar | 10549 | ORSE | Encargos Complementares - Servente | Provisórios |  | h | 0.18 | 3.7 | 0.66
Composição Auxiliar | 10551 | ORSE | Encargos Complementares - Carpinteiro | Provisórios |  | h | 0.9 | 3.59 | 3.23
Insumo | 487 | ORSE | Batente (caixão) em madeira de lei, l=14cm, completo, c/02 jogos de alizar | Material |  | m | 0.9 | 45.35 | 40.81
Insumo | 843 | ORSE | Dobradiça aço laminado,tipo reforçado, 3.1/2" x 2.1/2, esp.2.4 mm (Lider ou similar) | Material |  | un | 0.54 | 13.19 | 7.12
Insumo | 1560 | ORSE | Faixa de madeira de lei (muiracatiara) aparelhada 10 x 2,5cm (0,0025 m³/m) | Material |  | m | 0.18 | 21.66 | 3.89
Insumo | 1690 | ORSE | Parafuso de metal 2 " x 12 (sextavado) Parafuso metal 2 " x 12 | Material |  | un | 1.08 | 4.44 | 4.79
Insumo | 13330 | ORSE | Fechadura Pado, linha residence, maçaneta em zamac, testa e contra testa em aço inoxidável, cilindro em zamac, ref.401 E, cromada, ou similar Fechadura Pado, linha residence, maçaneta em zamac, testa e contra testa em aço inoxidável, cilindro em zamac, ref.401 E, cromada, ou similar | Material |  | un | 0.18 | 94.89 | 17.08
Insumo | 00001213 | SINAPI | CARPINTEIRO DE FORMAS | Mão de Obra |  | H | 0.9 | 15.41 | 13.86
Insumo | 00006111 | SINAPI | SERVENTE DE OBRAS | Mão de Obra |  | H | 0.18 | 11.19 | 2.01
|  |  |  | MO sem LS => | 15.87 | LS => | 0 | MO com LS => | 15.87
|  |  |  | Valor do BDI => | 23.36 |  | Valor com BDI => |  | 116.81
[6 empty] | Quant. => | 2 | Preço Total => | 233.62
7.4 | Código | Banco | Descrição | Tipo |  | Und | Quant. | Valor Unit | Total
Composição | 1859 | ORSE | Revisão de esquadria de ferro | Esquadrias de Ferro |  | m² | 1 | 149.55 | 149.55
Composição Auxiliar | 10549 | ORSE | Encargos Complementares - Servente | Provisórios |  | h | 0.18 | 3.7 | 0.66
Composição Auxiliar | 10594 | ORSE | Encargos Complementares - Serralheiro ou Operador de Equipamento Leve | Provisórios |  | h | 0.9 | 3.53 | 3.17
Insumo | 148 | ORSE | Alavanca redonda 6kg 1" x 1,5m | Material |  | un | 0.5 | 233 | 116.5
Insumo | 580 | ORSE | Chapa de aço galvanizado nº 24 - e=0,65mm - dimensões 2,00x1,00m (5,20 kg/m2) | Material |  | m² | 0.18 | 74.22 | 13.35
Insumo | 00006110 | SINAPI | SERRALHEIRO | Mão de Obra |  | H | 0.9 | 15.41 | 13.86
Insumo | 00006111 | SINAPI | SERVENTE DE OBRAS | Mão de Obra |  | H | 0.18 | 11.19 | 2.01
|  |  |  | MO sem LS => | 15.87 | LS => | 0 | MO com LS => | 15.87
|  |  |  | Valor do BDI => | 37.38 |  | Valor com BDI => |  | 186.93
[6 empty] | Quant. => | 10 | Preço Total => | 1869.3
7.6 | Código | Banco | Descrição | Tipo |  | Und | Quant. | Valor Unit | Total
Composição | 94570 | SINAPI | JANELA DE ALUMÍNIO DE CORRER, 2 FOLHAS, FIXAÇÃO COM PARAFUSO SOBRE CONTRAMARCO (EXCLUSIVE CONTRAMARCO), COM VIDROS PADRONIZADA. AF_07/2016 | ESQV - ESQUADRIAS/FERRAGENS/VIDROS |  | m² | 1 | 324.96 | 324.96
Composição Auxiliar | 88309 | SINAPI | PEDREIRO COM ENCARGOS COMPLEMENTARES | SEDI - SERVIÇOS DIVERSOS |  | H | 0.519 | 21.23 | 11.01
Composição Auxiliar | 88316 | SINAPI | SERVENTE COM ENCARGOS COMPLEMENTARES | SEDI - SERVIÇOS DIVERSOS |  | H | 0.259 | 16.75 | 4.33
Insumo | 00004377 | SINAPI | PARAFUSO DE ACO ZINCADO COM ROSCA SOBERBA, CABECA CHATA E FENDA SIMPLES, DIAMETRO 4,2 MM, COMPRIMENTO * 32 * MM | Material |  | UN | 9.2 | 0.2 | 1.84
Insumo | 00036896 | SINAPI | JANELA DE CORRER EM ALUMINIO, 100 X 120 CM (A X L), 2 FLS, SEM BANDEIRA, ACABAMENTO ACET OU BRILHANTE, BATENTE/REQUADRO DE 6 A 14 CM, COM VIDRO, SEM GUARNICAO | Material |  | UN | 0.8333 | 350 | 291.65
Insumo | 00039961 | SINAPI | SILICONE ACETICO USO GERAL INCOLOR 280 G | Material |  | UN | 0.6233 | 25.89 | 16.13
|  |  |  | MO sem LS => | 11.1 | LS => | 0 | MO com LS => | 11.1
|  |  |  | Valor do BDI => | 81.24 |  | Valor com BDI => |  | 406.2
[6 empty] | Quant. => | 8 | Preço Total => | 3249.6
7.17 | Código | Banco | Descrição | Tipo |  | Und | Quant. | Valor Unit | Total
Composição | 91341 | SINAPI | PORTA EM ALUMÍNIO DE ABRIR TIPO VENEZIANA COM GUARNIÇÃO, FIXAÇÃO COM PARAFUSOS - FORNECIMENTO E INSTALAÇÃO. AF_08/2015 | ESQV - ESQUADRIAS/FERRAGENS/VIDROS |  | m² | 1 | 805.25 | 805.25
Composição Auxiliar | 88309 | SINAPI | PEDREIRO COM ENCARGOS COMPLEMENTARES | SEDI - SERVIÇOS DIVERSOS |  | H | 0.3826 | 21.23 | 8.12
Composição Auxiliar | 88316 | SINAPI | SERVENTE COM ENCARGOS COMPLEMENTARES | SEDI - SERVIÇOS DIVERSOS |  | H | 0.191 | 16.75 | 3.19
Insumo | 00000142 | SINAPI | SELANTE ELASTICO MONOCOMPONENTE A BASE DE POLIURETANO (PU) PARA JUNTAS DIVERSAS | Material |  | 310ML | 0.8829 | 39.18 | 34.59
Insumo | 00007568 | SINAPI | BUCHA DE NYLON SEM ABA S10, COM PARAFUSO DE 6,10 X 65 MM EM ACO ZINCADO COM ROSCA SOBERBA, CABECA CHATA E FENDA PHILLIPS | Material |  | UN | 4.8166 | 0.61 | 2.93
Insumo | 00036888 | SINAPI | GUARNICAO/MOLDURA DE ACABAMENTO PARA ESQUADRIA DE ALUMINIO ANODIZADO NATURAL, PARA 1 FACE | Material |  | M | 6.8504 | 25.66 | 175.78
Insumo | 00039025 | SINAPI | PORTA DE ABRIR EM ALUMINIO TIPO VENEZIANA, ACABAMENTO ANODIZADO NATURAL, SEM GUARNICAO/ALIZAR/VISTA, 87 X 210 CM | Material |  | UN | 0.5473 | 1060.92 | 580.64
|  |  |  | MO sem LS => | 8.18 | LS => | 0 | MO com LS => | 8.18
|  |  |  | Valor do BDI => | 201.31 |  | Valor com BDI => |  | 1006.56
[6 empty] | Quant. => | 18 | Preço Total => | 18118.08
7.19 | Código | Banco | Descrição | Tipo |  | Und | Quant. | Valor Unit | Total
Composição | 68054 | SINAPI | PORTAO DE FERRO EM CHAPA GALVANIZADA PLANA 14 GSG | ESQV - ESQUADRIAS/FERRAGENS/VIDROS |  | m² | 1 | 355.83 | 355.83
Composição Auxiliar | 88316 | SINAPI | SERVENTE COM ENCARGOS COMPLEMENTARES | SEDI - SERVIÇOS DIVERSOS |  | H | 1.5 | 16.75 | 25.12
Composição Auxiliar | 88309 | SINAPI | PEDREIRO COM ENCARGOS COMPLEMENTARES | SEDI - SERVIÇOS DIVERSOS |  | H | 1.5 | 21.23 | 31.84
Insumo | 00000370 | SINAPI | AREIA MEDIA - POSTO JAZIDA/FORNECEDOR (RETIRADO NA JAZIDA, SEM TRANSPORTE) | Material |  | m³ | 0.025 | 70 | 1.75
Insumo | 00001106 | SINAPI | CAL HIDRATADA CH-I PARA ARGAMASSAS | Material |  | KG | 1 | 0.99 | 0.99
Insumo | 00004777 | SINAPI | CANTONEIRA ACO ABAS IGUAIS (QUALQUER BITOLA), ESPESSURA ENTRE 1/8" E 1/4" | Material |  | KG | 8.26 | 10.43 | 86.15
Insumo | 00011026 | SINAPI | CHAPA DE ACO GALVANIZADA BITOLA GSG 14, E = 1,95 MM (15,60 KG/M2) | Material |  | KG | 15.28 | 11.92 | 182.13
Insumo | 00001379 | SINAPI | CIMENTO PORTLAND COMPOSTO CP II-32 | Material |  | KG | 4.6 | 0.9 | 4.14
Insumo | 00000026 | SINAPI | ACO CA-25, 10,0 MM, VERGALHAO | Material |  | KG | 5.1 | 4.65 | 23.71
|  |  |  | MO sem LS => | 40.69 | LS => | 0 | MO com LS => | 40.69
|  |  |  | Valor do BDI => | 88.95 |  | Valor com BDI => |  | 444.78
[6 empty] | Quant. => | 3.5 | Preço Total => | 1556.73
7.20 | Código | Banco | Descrição | Tipo |  | Und | Quant. | Valor Unit | Total
Composição | 11955 | ORSE | Portão em alumínio, cor N/B/P, em perfís búzio quadrado ou lambril, completo inclusive rodízios, perfís e fechadura | Esquadrias de Alumínio |  | m² | 1 | 330.12 | 330.12
Composição Auxiliar | 1903 | ORSE | Argamassa cimento e areia traço t-1 (1:3) - 1 saco cimento 50kg / 3 padiolas areia dim. 0.35 x 0.45 x 0.23 m - Confecção mecânica e transporte | Argamassas |  | m³ | 0.03 | 542.14 | 16.26
Composição Auxiliar | 10549 | ORSE | Encargos Complementares - Servente | Provisórios |  | h | 1 | 3.7 | 3.7
Composição Auxiliar | 10550 | ORSE | Encargos Complementares - Pedreiro | Provisórios |  | h | 1 | 3.56 | 3.56
Insumo | 12806 | ORSE | Portão ou porta em alumínio, cor N/P/B, com pefis em lambril, em búzio quadrado ou ambos, de correr ou abrir, completo inclusive dobradiças, ou perfis e roldana, e fechadura | Material |  | m² | 1 | 280 | 280
Insumo | 00004750 | SINAPI | PEDREIRO | Mão de Obra |  | H | 1 | 15.41 | 15.41
Insumo | 00006111 | SINAPI | SERVENTE DE OBRAS | Mão de Obra |  | H | 1 | 11.19 | 11.19
|  |  |  | MO sem LS => | 27.94 | LS => | 0 | MO com LS => | 27.94
|  |  |  | Valor do BDI => | 82.53 |  | Valor com BDI => |  | 412.65
[6 empty] | Quant. => | 15 | Preço Total => | 6189.75
7.21 | Código | Banco | Descrição | Tipo |  | Und | Quant. | Valor Unit | Total
Composição | 73838/001 | SINAPI | PORTA DE VIDRO TEMPERADO, 0,9X2,10M, ESPESSURA 10MM, INCLUSIVE ACESSORIOS | ESQV - ESQUADRIAS/FERRAGENS/VIDROS |  | UN | 1 | 1689.42 | 1689.42
Composição Auxiliar | 88325 | SINAPI | VIDRACEIRO COM ENCARGOS COMPLEMENTARES | SEDI - SERVIÇOS DIVERSOS |  | H | 0.3 | 17.38 | 5.21
Insumo | 00003104 | SINAPI | CONJ. DE FERRAGENS PARA PORTA DE VIDRO TEMPERADO, EM ZAMAC CROMADO, CONTEMPLANDO: DOBRADICA INF.; DOBRADICA SUP.; PIVO PARA DOBRADICA INF.; PIVO PARA DOBRADICA SUP.; FECHADURA CENTRAL EM ZAMC CROMADO; CONTRA FECHADURA DE PRESSAO | Material |  | CJ | 1 | 160.42 | 160.42
Insumo | 00010507 | SINAPI | VIDRO TEMPERADO INCOLOR E = 10 MM, SEM COLOCACAO | Material |  | m² | 1.89 | 342.08 | 646.53
Insumo | 00011499 | SINAPI | MOLA HIDRAULICA DE PISO, PARA PORTAS DE ATE 1100 MM E PESO DE ATE 120 KG, COM CORPO EM ACO INOX | Material |  | UN | 1 | 864.51 | 864.51
Insumo | 00011522 | SINAPI | PUXADOR DE EMBUTIR TIPO CONCHA, COM FURO PARA CHAVE, EM LATAO CROMADO, COMPRIMENTO DE APROX *100* MM E LARGURA DE APROX *40* MM | Material |  | UN | 1 | 12.75 | 12.75
|  |  |  | MO sem LS => | 3.56 | LS => | 0 | MO com LS => | 3.56
|  |  |  | Valor do BDI => | 422.35 |  | Valor com BDI => |  | 2111.77
[6 empty] | Quant. => | 4 | Preço Total => | 8447.08
7.22 | Código | Banco | Descrição | Tipo |  | Und | Quant. | Valor Unit | Total
Composição | 9074 | ORSE | Brise em perfil "C" de alumínio dobrado anodizado branco | Persianas e Cortinas |  | m² | 1 | 643.4 | 643.4
Insumo | 9360 | ORSE | Brise em perfil "C" de aluminio dobrado anodizado branco | Material |  | m² | 1 | 643.4 | 643.4
|  |  |  | MO sem LS => | 0 | LS => | 0 | MO com LS => | 0
|  |  |  | Valor do BDI => | 160.85 |  | Valor com BDI => |  | 804.25
[6 empty] | Quant. => | 8 | Preço Total => | 6434
7.24 | Código | Banco | Descrição | Tipo |  | Und | Quant. | Valor Unit | Total
Composição | 74238/002 | SINAPI | PORTAO EM TELA ARAME GALVANIZADO N.12 MALHA 2" E MOLDURA EM TUBOS DE ACO COM DUAS FOLHAS DE ABRIR, INCLUSO FERRAGENS | ESQV - ESQUADRIAS/FERRAGENS/VIDROS |  | m² | 1 | 910.29 | 910.29
Composição Auxiliar | 98764 | SINAPI | INVERSOR DE SOLDA MONOFÁSICO DE 160 A, POTÊNCIA DE 5400 W, TENSÃO DE 220 V, PARA SOLDA COM ELETRODOS DE 2,0 A 4,0 MM E PROCESSO TIG - CHP DIURNO. AF_06/2018 | CHOR - CUSTOS HORÁRIOS DE MÁQUINAS E EQUIPAMENTOS |  | CHP | 3.82 | 3.55 | 13.56
Composição Auxiliar | 98765 | SINAPI | INVERSOR DE SOLDA MONOFÁSICO DE 160 A, POTÊNCIA DE 5400 W, TENSÃO DE 220 V, PARA SOLDA COM ELETRODOS DE 2,0 A 4,0 MM E PROCESSO TIG - CHI DIURNO. AF_06/2018 | CHOR - CUSTOS HORÁRIOS DE MÁQUINAS E EQUIPAMENTOS |  | CHI | 0.67 | 0.07 | 0.04
Composição Auxiliar | 88315 | SINAPI | SERRALHEIRO COM ENCARGOS COMPLEMENTARES | SEDI - SERVIÇOS DIVERSOS |  | H | 7 | 21.09 | 147.63
Composição Auxiliar | 88316 | SINAPI | SERVENTE COM ENCARGOS COMPLEMENTARES | SEDI - SERVIÇOS DIVERSOS |  | H | 11.5 | 16.75 | 192.62
Composição Auxiliar | 88317 | SINAPI | SOLDADOR COM ENCARGOS COMPLEMENTARES | SEDI - SERVIÇOS DIVERSOS |  | H | 4.5 | 21.93 | 98.68
Insumo | 00010997 | SINAPI | ELETRODO REVESTIDO AWS - E7018, DIAMETRO IGUAL A 4,00 MM | Material |  | KG | 3.37 | 29.38 | 99.01
Insumo | 00007167 | SINAPI | TELA DE ARAME GALVANIZADA QUADRANGULAR / LOSANGULAR, FIO 2,11 MM (14 BWG), MALHA 5 X 5 CM, H = 2 M | Material |  | m² | 1.1 | 31.89 | 35.07
Insumo | 00021010 | SINAPI | TUBO ACO GALVANIZADO COM COSTURA, CLASSE LEVE, DN 25 MM ( 1"), E = 2,65 MM, *2,11* KG/M (NBR 5580) | Material |  | M | 6.7407 | 35.77 | 241.11
Insumo | 00007697 | SINAPI | TUBO ACO GALVANIZADO COM COSTURA, CLASSE MEDIA, DN 1.1/2", E = *3,25* MM, PESO *3,61* KG/M (NBR 5580) | Material |  | M | 1.4318 | 57.67 | 82.57
|  |  |  | MO sem LS => | 310.38 | LS => | 0 | MO com LS => | 310.38
|  |  |  | Valor do BDI => | 227.57 |  | Valor com BDI => |  | 1137.86
[6 empty] | Quant. => | 5 | Preço Total => | 5689.3
7.31 | Código | Banco | Descrição | Tipo |  | Und | Quant. | Valor Unit | Total
Composição | 94579 | SINAPI | JANELA DE ALUMÍNIO DE CORRER, 4 FOLHAS, FIXAÇÃO COM PARAFUSO, VEDAÇÃO COM ESPUMA EXPANSIVA PU, COM VIDROS, PADRONIZADA. AF_07/2016 | ESQV - ESQUADRIAS/FERRAGENS/VIDROS |  | m² | 1 | 380.43 | 380.43
Composição Auxiliar | 88309 | SINAPI | PEDREIRO COM ENCARGOS COMPLEMENTARES | SEDI - SERVIÇOS DIVERSOS |  | H | 1.311 | 21.23 | 27.83
Composição Auxiliar | 88316 | SINAPI | SERVENTE COM ENCARGOS COMPLEMENTARES | SEDI - SERVIÇOS DIVERSOS |  | H | 0.656 | 16.75 | 10.98
Insumo | 00011950 | SINAPI | BUCHA DE NYLON SEM ABA S6, COM PARAFUSO DE 4,20 X 40 MM EM ACO ZINCADO COM ROSCA SOBERBA, CABECA CHATA E FENDA PHILLIPS | Material |  | UN | 7.3 | 0.2 | 1.46
Insumo | 00034364 | SINAPI | JANELA DE CORRER, EM ALUMINIO PERFIL 25, 120 X 150 CM (A X L), 4 FLS, BANDEIRA COM BASCULA, ACABAMENTO BRANCO OU BRILHANTE, BATENTE/REQUADRO DE 6 A 14 CM, COM VIDRO, SEM GUARNICAO/ALIZAR | Material |  | UN | 0.556 | 592.95 | 329.68
Insumo | 00000142 | SINAPI | SELANTE ELASTICO MONOCOMPONENTE A BASE DE POLIURETANO (PU) PARA JUNTAS DIVERSAS | Material |  | 310ML | 0.2677 | 39.18 | 10.48
|  |  |  | MO sem LS => | 28.08 | LS => | 0 | MO com LS => | 28.08
|  |  |  | Valor do BDI => | 95.1 |  | Valor com BDI => |  | 475.53
[6 empty] | Quant. => | 10 | Preço Total => | 4755.3
7.32 | Código | Banco | Descrição | Tipo |  | Und | Quant. | Valor Unit | Total
Composição | 91338 | SINAPI | PORTA DE ALUMÍNIO DE ABRIR COM LAMBRI, COM GUARNIÇÃO, FIXAÇÃO COM PARAFUSOS - FORNECIMENTO E INSTALAÇÃO. AF_12/2019 | ESQV - ESQUADRIAS/FERRAGENS/VIDROS |  | m² | 1 | 1062.74 | 1062.74
Composição Auxiliar | 88309 | SINAPI | PEDREIRO COM ENCARGOS COMPLEMENTARES | SEDI - SERVIÇOS DIVERSOS |  | H | 0.3563 | 21.23 | 7.56
Composição Auxiliar | 88316 | SINAPI | SERVENTE COM ENCARGOS COMPLEMENTARES | SEDI - SERVIÇOS DIVERSOS |  | H | 0.1779 | 16.75 | 2.97
Insumo | 00000142 | SINAPI | SELANTE ELASTICO MONOCOMPONENTE A BASE DE POLIURETANO (PU) PARA JUNTAS DIVERSAS | Material |  | 310ML | 0.8829 | 39.18 | 34.59
Insumo | 00004914 | SINAPI | PORTA DE ABRIR EM ALUMINIO COM LAMBRI HORIZONTAL/LAMINADA, ACABAMENTO ANODIZADO NATURAL, SEM GUARNICAO/ALIZAR/VISTA | Material |  | m² | 1 | 838.91 | 838.91
Insumo | 00007568 | SINAPI | BUCHA DE NYLON SEM ABA S10, COM PARAFUSO DE 6,10 X 65 MM EM ACO ZINCADO COM ROSCA SOBERBA, CABECA CHATA E FENDA PHILLIPS | Material |  | UN | 4.8166 | 0.61 | 2.93
Insumo | 00036888 | SINAPI | GUARNICAO/MOLDURA DE ACABAMENTO PARA ESQUADRIA DE ALUMINIO ANODIZADO NATURAL, PARA 1 FACE | Material |  | M | 6.8504 | 25.66 | 175.78
|  |  |  | MO sem LS => | 7.62 | LS => | 0 | MO com LS => | 7.62
|  |  |  | Valor do BDI => | 265.68 |  | Valor com BDI => |  | 1328.42
[6 empty] | Quant. => | 10 | Preço Total => | 13284.2
7.39 | Código | Banco | Descrição | Tipo |  | Und | Quant. | Valor Unit | Total
Composição | 3532 | ORSE | Trilho para fixação (parte inferior) de porta de correr em perfil "u", inclusive roldanas | Ferragens |  | m | 1 | 39.42 | 39.42
Composição Auxiliar | 10549 | ORSE | Encargos Complementares - Servente | Provisórios |  | h | 0.25 | 3.7 | 0.92
Composição Auxiliar | 10551 | ORSE | Encargos Complementares - Carpinteiro | Provisórios |  | h | 0.25 | 3.59 | 0.89
Insumo | 1992 | ORSE | Roldana para porta correr (inferior) | Material |  | un | 2 | 5.39 | 10.78
Insumo | 00001213 | SINAPI | CARPINTEIRO DE FORMAS | Mão de Obra |  | H | 0.25 | 15.41 | 3.85
Insumo | 00006111 | SINAPI | SERVENTE DE OBRAS | Mão de Obra |  | H | 0.25 | 11.19 | 2.79
Insumo | 00011581 | SINAPI | TRILHO PANTOGRAFICO CONCAVO, TIPO U, EM ALUMINIO, COM DIMENSOES DE APROX *35 X 35* MM, PARA ROLDANA DE PORTA DE CORRER | Material |  | M | 1 | 20.19 | 20.19
|  |  |  | MO sem LS => | 6.64 | LS => | 0 | MO com LS => | 6.64
|  |  |  | Valor do BDI => | 9.85 |  | Valor com BDI => |  | 49.27
[6 empty] | Quant. => | 20 | Preço Total => | 985.4
7.40 | Código | Banco | Descrição | Tipo |  | Und | Quant. | Valor Unit | Total
Composição | 3533 | ORSE | Trilho para fixação (parte superior) de porta de correr em perfil "u", inclusive roldanas | Ferragens |  | m | 1 | 120.2 | 120.2
Composição Auxiliar | 10549 | ORSE | Encargos Complementares - Servente | Provisórios |  | h | 0.25 | 3.7 | 0.92
Composição Auxiliar | 10551 | ORSE | Encargos Complementares - Carpinteiro | Provisórios |  | h | 0.25 | 3.59 | 0.89
Insumo | 1993 | ORSE | Roldana para porta correr (superior) | Material |  | un | 2 | 36.19 | 72.38
Insumo | 2277 | ORSE | Perfil Alumínio, U, usado como trilho superior em porta de correr | Material |  | m | 1 | 39.37 | 39.37
Insumo | 00001213 | SINAPI | CARPINTEIRO DE FORMAS | Mão de Obra |  | H | 0.25 | 15.41 | 3.85
Insumo | 00006111 | SINAPI | SERVENTE DE OBRAS | Mão de Obra |  | H | 0.25 | 11.19 | 2.79
|  |  |  | MO sem LS => | 6.64 | LS => | 0 | MO com LS => | 6.64
|  |  |  | Valor do BDI => | 30.05 |  | Valor com BDI => |  | 150.25
[6 empty] | Quant. => | 8 | Preço Total => | 1202
7.41 | Código | Banco | Descrição | Tipo |  | Und | Quant. | Valor Unit | Total
Composição | 5971 | ORSE | Tampa de Inspeção em chapa metalica de aço 1/4", dim: 1,00x1,00m, inclusive pintura e cadeado - Rev. 01 | Execução de Caixas para Registros, Ventosas, Descargas e Macro-Medidores |  | un | 1 | 525.2 | 525.2
Composição Auxiliar | 2311 | ORSE | Pintura de acabamento com lixamento, aplicação de 01 demão de tinta à base de zarcão e 02 demãos de tinta esmalte | Esmalte Sintético / Óleo |  | m² | 2.1 | 25.2 | 52.92
Composição Auxiliar | 10549 | ORSE | Encargos Complementares - Servente | Provisórios |  | h | 2 | 3.7 | 7.4
Composição Auxiliar | 10603 | ORSE | Encargos Complementares - Soldador | Provisórios |  | h | 3 | 4.16 | 12.48
Insumo | 81 | ORSE | Aço ca-50 6,3 a 12,5 mm | Material |  | kg | 1.08 | 10.64 | 11.49
Insumo | 2474 | ORSE | Aluguel de máquina solda - 300amp/220/380V trifásica : capacidade - Pequena | Equipamento |  | h | 0.4 | 1.89 | 0.75
Insumo | 5236 | ORSE | Chapa aço grossa preta 1/8"(3,00mm), 24,75 kg/m2 | Material |  | kg | 27.5282 | 11.19 | 308.04
Insumo | 00000546 | SINAPI | BARRA DE FERRO CHATA, RETANGULAR (QUALQUER BITOLA) | Material |  | KG | 0.627 | 10.06 | 6.3
Insumo | 00000555 | SINAPI | BARRA DE FERRO CHATO, RETANGULAR, 25,4 MM X 6,35 MM (L X E), 1,2265 KG/M | Material |  | M | 1.4986 | 12.33 | 18.47
Insumo | 00004777 | SINAPI | CANTONEIRA ACO ABAS IGUAIS (QUALQUER BITOLA), ESPESSURA ENTRE 1/8" E 1/4" | Material |  | KG | 0.348 | 10.43 | 3.62
Insumo | 00005085 | SINAPI | CADEADO SIMPLES, CORPO EM LATAO MACICO, COM LARGURA DE 35 MM E ALTURA DE APROX 30 MM, HASTE CEMENTADA (NAO LONGA), EM ACO TEMPERADO COM DIAMETRO DE APROX 6,0 MM, INCLUINDO 2 CHAVES | Material |  | UN | 1 | 29.25 | 29.25
Insumo | 00006111 | SINAPI | SERVENTE DE OBRAS | Mão de Obra |  | H | 2 | 11.19 | 22.38
Insumo | 00006160 | SINAPI | SOLDADOR | Mão de Obra |  | H | 3 | 15.41 | 46.23
Insumo | 00010997 | SINAPI | ELETRODO REVESTIDO AWS - E7018, DIAMETRO IGUAL A 4,00 MM | Material |  | KG | 0.2 | 29.38 | 5.87
|  |  |  | MO sem LS => | 96.09 | LS => | 0 | MO com LS => | 96.09
|  |  |  | Valor do BDI => | 131.3 |  | Valor com BDI => |  | 656.5
[6 empty] | Quant. => | 2 | Preço Total => | 1313
8 |  |  | FERRAGENS | [5 empty] | 20908.48
8.1 | Código | Banco | Descrição | Tipo |  | Und | Quant. | Valor Unit | Total
Composição | 74047/002 | SINAPI | DOBRADICA EM ACO/FERRO, 3" X 21/2", E=1,9 A 2 MM, SEM ANEL, CROMADO OU ZINCADO, TAMPA BOLA, COM PARAFUSOS | ESQV - ESQUADRIAS/FERRAGENS/VIDROS |  | UN | 1 | 24.75 | 24.75
Composição Auxiliar | 88261 | SINAPI | CARPINTEIRO DE ESQUADRIA COM ENCARGOS COMPLEMENTARES | SEDI - SERVIÇOS DIVERSOS |  | H | 0.3 | 20.2 | 6.06
Composição Auxiliar | 88239 | SINAPI | AJUDANTE DE CARPINTEIRO COM ENCARGOS COMPLEMENTARES | SEDI - SERVIÇOS DIVERSOS |  | H | 0.3 | 16.96 | 5.08
Insumo | 00002420 | SINAPI | DOBRADICA EM ACO/FERRO, 3" X 2 1/2", E= 1,9 A 2 MM, SEM ANEL, CROMADO OU ZINCADO, TAMPA BOLA, COM PARAFUSOS | Material |  | UN | 1 | 13.61 | 13.61
|  |  |  | MO sem LS => | 7.94 | LS => | 0 | MO com LS => | 7.94
|  |  |  | Valor do BDI => | 6.18 |  | Valor com BDI => |  | 30.93
[6 empty] | Quant. => | 20 | Preço Total => | 618.6
8.1 | Código | Banco | Descrição | Tipo |  | Und | Quant. | Valor Unit | Total
Composição | 73908/002 | SINAPI | CANTONEIRA DE ALUMINIO 1"X1, PARA PROTECAO DE QUINA DE PAREDE | ESQV - ESQUADRIAS/FERRAGENS/VIDROS |  | M | 1 | 40.09 | 40.09
Composição Auxiliar | 88256 | SINAPI | AZULEJISTA OU LADRILHISTA COM ENCARGOS COMPLEMENTARES | SEDI - SERVIÇOS DIVERSOS |  | H | 0.6 | 21.13 | 12.67
Composição Auxiliar | 88316 | SINAPI | SERVENTE COM ENCARGOS COMPLEMENTARES | SEDI - SERVIÇOS DIVERSOS |  | H | 0.4 | 16.75 | 6.7
Insumo | 00000586 | SINAPI | CANTONEIRA ALUMINIO ABAS IGUAIS 1 ", E = 3 /16 " | Material |  | M | 1 | 20.72 | 20.72
|  |  |  | MO sem LS => | 13.93 | LS => | 0 | MO com LS => | 13.93
|  |  |  | Valor do BDI => | 10.02 |  | Valor com BDI => |  | 50.11
[6 empty] | Quant. => | 50 | Preço Total => | 2505.5
8.1 | Código | Banco | Descrição | Tipo |  | Und | Quant. | Valor Unit | Total
Composição | 7795 | ORSE | Cantoneira de ferro em "L", 1" x 1" x 1/4" | Peitoris e Tampos de Balcões |  | m | 1 | 31.6 | 31.6
Composição Auxiliar | 10549 | ORSE | Encargos Complementares - Servente | Provisórios |  | h | 0.25 | 3.7 | 0.92
Composição Auxiliar | 10550 | ORSE | Encargos Complementares - Pedreiro | Provisórios |  | h | 0.25 | 3.56 | 0.89
Insumo | 7504 | ORSE | Perfil Aço, Cantoneira abas iguais - 1" x 1/4" (2,22 kg/m) | Material |  | kg | 2.22 | 10.43 | 23.15
Insumo | 00004750 | SINAPI | PEDREIRO | Mão de Obra |  | H | 0.25 | 15.41 | 3.85
Insumo | 00006111 | SINAPI | SERVENTE DE OBRAS | Mão de Obra |  | H | 0.25 | 11.19 | 2.79
|  |  |  | MO sem LS => | 6.64 | LS => | 0 | MO com LS => | 6.64
|  |  |  | Valor do BDI => | 7.9 |  | Valor com BDI => |  | 39.5
[6 empty] | Quant. => | 50 | Preço Total => | 1975
8.1 | Código | Banco | Descrição | Tipo |  | Und | Quant. | Valor Unit | Total
Composição | 11865 | ORSE | Cantoneira de ferro "L" abas iguais - 3/4" x x 1/8" reforçada com barra chata 7/8" x 1/4" | Esquadrias de Ferro |  | und | 1 | 35.26 | 35.26
Composição Auxiliar | 10549 | ORSE | Encargos Complementares - Servente | Provisórios |  | h | 0.25 | 3.7 | 0.92
Composição Auxiliar | 10594 | ORSE | Encargos Complementares - Serralheiro ou Operador de Equipamento Leve | Provisórios |  | h | 0.25 | 3.53 | 0.88
Composição Auxiliar | 10603 | ORSE | Encargos Complementares - Soldador | Provisórios |  | h | 0.25 | 4.16 | 1.04
Insumo | 4222 | ORSE | Perfil Aço, Cantoneira abas iguais - 3/4" x 1/8" (0,87 kg/m) | Material |  | m | 0.61 | 8 | 4.88
Insumo | 8806 | ORSE | Barra chata de ferro 7/8" x 1/4" (1,11 kg/m) | Material |  | kg | 0.81 | 12.7 | 10.28
Insumo | 00006110 | SINAPI | SERRALHEIRO | Mão de Obra |  | H | 0.25 | 15.41 | 3.85
Insumo | 00006111 | SINAPI | SERVENTE DE OBRAS | Mão de Obra |  | H | 0.25 | 11.19 | 2.79
Insumo | 00006160 | SINAPI | SOLDADOR | Mão de Obra |  | H | 0.25 | 15.41 | 3.85
Insumo | 00010999 | SINAPI | ELETRODO REVESTIDO AWS - E6013, DIAMETRO IGUAL A 4,00 MM | Material |  | KG | 0.25 | 27.1 | 6.77
|  |  |  | MO sem LS => | 10.49 | LS => | 0 | MO com LS => | 10.49
|  |  |  | Valor do BDI => | 8.81 |  | Valor com BDI => |  | 44.07
[6 empty] | Quant. => | 50 | Preço Total => | 2203.5
8.1 | Código | Banco | Descrição | Tipo |  | Und | Quant. | Valor Unit | Total
Composição | 12613 | ORSE | Barra roscada bicromatizada ø 1/4" x 3000mm | Interligações até Quadro Geral - Eletrodutos e Conexões |  | un | 1 | 35.93 | 35.93
Composição Auxiliar | 10549 | ORSE | Encargos Complementares - Servente | Provisórios |  | h | 0.4 | 3.7 | 1.48
Composição Auxiliar | 10552 | ORSE | Encargos Complementares - Eletricista | Provisórios |  | h | 0.4 | 3.55 | 1.42
Insumo | 13413 | ORSE | Barra roscada bicromatizada ø 1/4" x 3000mm | Material |  | un | 1 | 22.4 | 22.4
Insumo | 00002436 | SINAPI | ELETRICISTA | Mão de Obra |  | H | 0.4 | 15.41 | 6.16
Insumo | 00006111 | SINAPI | SERVENTE DE OBRAS | Mão de Obra |  | H | 0.4 | 11.19 | 4.47
|  |  |  | MO sem LS => | 10.63 | LS => | 0 | MO com LS => | 10.63
|  |  |  | Valor do BDI => | 8.98 |  | Valor com BDI => |  | 44.91
[6 empty] | Quant. => | 10 | Preço Total => | 449.1
8.1 | Código | Banco | Descrição | Tipo |  | Und | Quant. | Valor Unit | Total
Composição | 10448 | ORSE | Abraçadeira metálica tipo "D" de 4" | Tubos e Conexões de PVC Rígido Soldável |  | un | 1 | 12.8 | 12.8
Composição Auxiliar | 10549 | ORSE | Encargos Complementares - Servente | Provisórios |  | h | 0.1 | 3.7 | 0.37
Composição Auxiliar | 10554 | ORSE | Encargos Complementares - Encanador | Provisórios |  | h | 0.1 | 3.61 | 0.36
Insumo | 00000399 | SINAPI | ABRACADEIRA EM ACO PARA AMARRACAO DE ELETRODUTOS, TIPO D, COM 4" E PARAFUSO DE FIXACAO | Material |  | UN | 1 | 9.42 | 9.42
Insumo | 00002696 | SINAPI | ENCANADOR OU BOMBEIRO HIDRAULICO | Mão de Obra |  | H | 0.1 | 15.41 | 1.54
Insumo | 00006111 | SINAPI | SERVENTE DE OBRAS | Mão de Obra |  | H | 0.1 | 11.19 | 1.11
|  |  |  | MO sem LS => | 2.65 | LS => | 0 | MO com LS => | 2.65
|  |  |  | Valor do BDI => | 3.2 |  | Valor com BDI => |  | 16
[6 empty] | Quant. => | 30 | Preço Total => | 480
| Código | Banco | Descrição | Tipo |  | Und | Quant. | Valor Unit | Total
Insumo | D00106 | SEDOP | Ferragens p/ div. em granito | Material |  | CJ | 1 | 57.6 | 57.6
|  |  |  | MO sem LS => | 0 | LS => | 0 | MO com LS => | 0
|  |  |  | Valor do BDI => | 14.4 |  | Valor com BDI => |  | 72
[6 empty] | Quant. => | 4 | Preço Total => | 288
8.2 | Código | Banco | Descrição | Tipo |  | Und | Quant. | Valor Unit | Total
Composição | 91304 | SINAPI | FECHADURA DE EMBUTIR COM CILINDRO, EXTERNA, COMPLETA, ACABAMENTO PADRÃO POPULAR, INCLUSO EXECUÇÃO DE FURO - FORNECIMENTO E INSTALAÇÃO. AF_12/2019 | ESQV - ESQUADRIAS/FERRAGENS/VIDROS |  | UN | 1 | 98.23 | 98.23
Composição Auxiliar | 88261 | SINAPI | CARPINTEIRO DE ESQUADRIA COM ENCARGOS COMPLEMENTARES | SEDI - SERVIÇOS DIVERSOS |  | H | 1.002 | 20.2 | 20.24
Composição Auxiliar | 88316 | SINAPI | SERVENTE COM ENCARGOS COMPLEMENTARES | SEDI - SERVIÇOS DIVERSOS |  | H | 0.501 | 16.75 | 8.39
Insumo | 00003080 | SINAPI | FECHADURA ESPELHO PARA PORTA EXTERNA, EM ACO INOX (MAQUINA, TESTA E CONTRA-TESTA) E EM ZAMAC (MACANETA, LINGUETA E TRINCOS) COM ACABAMENTO CROMADO, MAQUINA DE 40 MM, INCLUINDO CHAVE TIPO CILINDRO | Material |  | CJ | 1 | 69.6 | 69.6
|  |  |  | MO sem LS => | 20.6 | LS => | 0 | MO com LS => | 20.6
|  |  |  | Valor do BDI => | 24.55 |  | Valor com BDI => |  | 122.78
[6 empty] | Quant. => | 10 | Preço Total => | 1227.8
8.3 | Código | Banco | Descrição | Tipo |  | Und | Quant. | Valor Unit | Total
Composição | 91307 | SINAPI | FECHADURA DE EMBUTIR PARA PORTAS INTERNAS, COMPLETA, ACABAMENTO PADRÃO POPULAR, COM EXECUÇÃO DE FURO - FORNECIMENTO E INSTALAÇÃO. AF_08/2015 | ESQV - ESQUADRIAS/FERRAGENS/VIDROS |  | UN | 1 | 84.04 | 84.04
Composição Auxiliar | 88261 | SINAPI | CARPINTEIRO DE ESQUADRIA COM ENCARGOS COMPLEMENTARES | SEDI - SERVIÇOS DIVERSOS |  | H | 0.767 | 20.2 | 15.49
Composição Auxiliar | 88316 | SINAPI | SERVENTE COM ENCARGOS COMPLEMENTARES | SEDI - SERVIÇOS DIVERSOS |  | H | 0.384 | 16.75 | 6.43
Insumo | 00003090 | SINAPI | FECHADURA ESPELHO PARA PORTA INTERNA, EM ACO INOX (MAQUINA, TESTA E CONTRA-TESTA) E EM ZAMAC (MACANETA, LINGUETA E TRINCOS) COM ACABAMENTO CROMADO, MAQUINA DE 40 MM, INCLUINDO CHAVE TIPO INTERNA | Material |  | CJ | 1 | 62.12 | 62.12
|  |  |  | MO sem LS => | 15.78 | LS => | 0 | MO com LS => | 15.78
|  |  |  | Valor do BDI => | 21.01 |  | Valor com BDI => |  | 105.05
[6 empty] | Quant. => | 30 | Preço Total => | 3151.5
8.4 | Código | Banco | Descrição | Tipo |  | Und | Quant. | Valor Unit | Total
Composição | 91305 | SINAPI | FECHADURA DE EMBUTIR PARA PORTA DE BANHEIRO, COMPLETA, ACABAMENTO PADRÃO POPULAR, INCLUSO EXECUÇÃO DE FURO - FORNECIMENTO E INSTALAÇÃO. AF_08/2015 | ESQV - ESQUADRIAS/FERRAGENS/VIDROS |  | UN | 1 | 99.85 | 99.85
Composição Auxiliar | 88261 | SINAPI | CARPINTEIRO DE ESQUADRIA COM ENCARGOS COMPLEMENTARES | SEDI - SERVIÇOS DIVERSOS |  | H | 0.767 | 20.2 | 15.49
Composição Auxiliar | 88316 | SINAPI | SERVENTE COM ENCARGOS COMPLEMENTARES | SEDI - SERVIÇOS DIVERSOS |  | H | 0.384 | 16.75 | 6.43
Insumo | 00003097 | SINAPI | FECHADURA ROSETA REDONDA PARA PORTA DE BANHEIRO, EM ACO INOX (MAQUINA, TESTA E CONTRA-TESTA) E EM ZAMAC (MACANETA, LINGUETA E TRINCOS) COM ACABAMENTO CROMADO, MAQUINA DE 40 MM, INCLUINDO CHAVE TIPO TRANQUETA | Material |  | CJ | 1 | 77.93 | 77.93
|  |  |  | MO sem LS => | 15.78 | LS => | 0 | MO com LS => | 15.78
|  |  |  | Valor do BDI => | 24.96 |  | Valor com BDI => |  | 124.81
[6 empty] | Quant. => | 15 | Preço Total => | 1872.15
8.5 | Código | Banco | Descrição | Tipo |  | Und | Quant. | Valor Unit | Total
Composição | 1864 | ORSE | Fornecimento e instalação de ferrolho | Esquadrias de Ferro |  | un | 1 | 11.34 | 11.34
Composição Auxiliar | 10549 | ORSE | Encargos Complementares - Servente | Provisórios |  | h | 0.5 | 3.7 | 1.85
Insumo | 956 | ORSE | Ferrolho ou targeta de fio redondo ( aliança ou similar ) ref.81098 63mm (2 1/2") | Material |  | un | 1 | 3.9 | 3.9
Insumo | 00006111 | SINAPI | SERVENTE DE OBRAS | Mão de Obra |  | H | 0.5 | 11.19 | 5.59
|  |  |  | MO sem LS => | 5.59 | LS => | 0 | MO com LS => | 5.59
|  |  |  | Valor do BDI => | 2.83 |  | Valor com BDI => |  | 14.17
[6 empty] | Quant. => | 50 | Preço Total => | 708.5
8.6 | Código | Banco | Descrição | Tipo |  | Und | Quant. | Valor Unit | Total
Composição | 74046/002 | SINAPI | TARJETA TIPO LIVRE/OCUPADO PARA PORTA DE BANHEIRO | ESQV - ESQUADRIAS/FERRAGENS/VIDROS |  | UN | 1 | 54.28 | 54.28
Composição Auxiliar | 88261 | SINAPI | CARPINTEIRO DE ESQUADRIA COM ENCARGOS COMPLEMENTARES | SEDI - SERVIÇOS DIVERSOS |  | H | 0.25 | 20.2 | 5.05
Composição Auxiliar | 88239 | SINAPI | AJUDANTE DE CARPINTEIRO COM ENCARGOS COMPLEMENTARES | SEDI - SERVIÇOS DIVERSOS |  | H | 0.25 | 16.96 | 4.24
Insumo | 00011457 | SINAPI | TARJETA LIVRE / OCUPADO PARA PORTA DE BANHEIRO, CORPO EM ZAMAC E ESPELHO EM LATAO | Material |  | UN | 1 | 44.99 | 44.99
|  |  |  | MO sem LS => | 6.61 | LS => | 0 | MO com LS => | 6.61
|  |  |  | Valor do BDI => | 13.57 |  | Valor com BDI => |  | 67.85
[6 empty] | Quant. => | 10 | Preço Total => | 678.5
8.7 | Código | Banco | Descrição | Tipo |  | Und | Quant. | Valor Unit | Total
Composição | 102189 | SINAPI | JOGO DE FERRAGENS CROMADAS PARA PORTA DE VIDRO TEMPERADO, UMA FOLHA COMPOSTO DE DOBRADICAS SUPERIOR E INFERIOR, TRINCO, FECHADURA, CONTRA FECHADURA COM CAPUCHINHO SEM MOLA E PUXADOR. AF_01/2021 | ESQV - ESQUADRIAS/FERRAGENS/VIDROS |  | UN | 1 | 228.48 | 228.48
Composição Auxiliar | 88316 | SINAPI | SERVENTE COM ENCARGOS COMPLEMENTARES | SEDI - SERVIÇOS DIVERSOS |  | H | 1.994 | 16.75 | 33.39
Composição Auxiliar | 88325 | SINAPI | VIDRACEIRO COM ENCARGOS COMPLEMENTARES | SEDI - SERVIÇOS DIVERSOS |  | H | 1.995 | 17.38 | 34.67
Insumo | 00003104 | SINAPI | CONJ. DE FERRAGENS PARA PORTA DE VIDRO TEMPERADO, EM ZAMAC CROMADO, CONTEMPLANDO: DOBRADICA INF.; DOBRADICA SUP.; PIVO PARA DOBRADICA INF.; PIVO PARA DOBRADICA SUP.; FECHADURA CENTRAL EM ZAMC CROMADO; CONTRA FECHADURA DE PRESSAO | Material |  | CJ | 1 | 160.42 | 160.42
|  |  |  | MO sem LS => | 46.43 | LS => | 0 | MO com LS => | 46.43
|  |  |  | Valor do BDI => | 57.12 |  | Valor com BDI => |  | 285.6
[6 empty] | Quant. => | 4 | Preço Total => | 1142.4
8.8 | Código | Banco | Descrição | Tipo |  | Und | Quant. | Valor Unit | Total
Composição | 84889 | SINAPI | PUXADOR CENTRAL PARA ESQUADRIA DE ALUMINIO | ESQV - ESQUADRIAS/FERRAGENS/VIDROS |  | UN | 1 | 27.32 | 27.32
Composição Auxiliar | 88261 | SINAPI | CARPINTEIRO DE ESQUADRIA COM ENCARGOS COMPLEMENTARES | SEDI - SERVIÇOS DIVERSOS |  | H | 0.2 | 20.2 | 4.04
Composição Auxiliar | 88316 | SINAPI | SERVENTE COM ENCARGOS COMPLEMENTARES | SEDI - SERVIÇOS DIVERSOS |  | H | 0.2 | 16.75 | 3.35
Insumo | 00005080 | SINAPI | PUXADOR TIPO ALCA, EM ZAMAC CROMADO, COM ROSETAS, COMPRIMENTO DE APROX *100* MM, PARA PORTAS E JANELAS DE MADEIRA, INCLUINDO PARAFUSOS | Material |  | UN | 1 | 19.93 | 19.93
|  |  |  | MO sem LS => | 5.25 | LS => | 0 | MO com LS => | 5.25
|  |  |  | Valor do BDI => | 6.83 |  | Valor com BDI => |  | 34.15
[6 empty] | Quant. => | 4 | Preço Total => | 136.6
8.9 | Código | Banco | Descrição | Tipo |  | Und | Quant. | Valor Unit | Total
Composição | 102188 | SINAPI | MOLA HIDRAULICA DE PISO PARA PORTA DE VIDRO TEMPERADO. AF_01/2021 | ESQV - ESQUADRIAS/FERRAGENS/VIDROS |  | UN | 1 | 925.69 | 925.69
Composição Auxiliar | 88316 | SINAPI | SERVENTE COM ENCARGOS COMPLEMENTARES | SEDI - SERVIÇOS DIVERSOS |  | H | 1.767 | 16.75 | 29.59
Composição Auxiliar | 88325 | SINAPI | VIDRACEIRO COM ENCARGOS COMPLEMENTARES | SEDI - SERVIÇOS DIVERSOS |  | H | 1.818 | 17.38 | 31.59
Insumo | 00011499 | SINAPI | MOLA HIDRAULICA DE PISO, PARA PORTAS DE ATE 1100 MM E PESO DE ATE 120 KG, COM CORPO EM ACO INOX | Material |  | UN | 1 | 864.51 | 864.51
|  |  |  | MO sem LS => | 41.73 | LS => | 0 | MO com LS => | 41.73
|  |  |  | Valor do BDI => | 231.42 |  | Valor com BDI => |  | 1157.11
[6 empty] | Quant. => | 3 | Preço Total => | 3471.33
9 |  |  | VIDROS | [5 empty] | 35950.7
9.1 | Código | Banco | Descrição | Tipo |  | Und | Quant. | Valor Unit | Total
Composição | 11347 | ORSE | Fornecimento e instalação de fachada em pele de vidro, em vidro laminado 3+3 refletivo | Vidros Laminados |  | m² | 1 | 1749.08 | 1749.08
Insumo | 12207 | ORSE | Fornecimento e instalação de fachada em pele de vidro, em vidro laminado 3+3 refletivo | Serviços |  | m² | 1 | 1749.08 | 1749.08
|  |  |  | MO sem LS => | 0 | LS => | 0 | MO com LS => | 0
|  |  |  | Valor do BDI => | 437.27 |  | Valor com BDI => |  | 2186.35
[6 empty] | Quant. => | 8 | Preço Total => | 17490.8
9.2 | Código | Banco | Descrição | Tipo |  | Und | Quant. | Valor Unit | Total
Composição | 72118 | SINAPI | VIDRO TEMPERADO INCOLOR, ESPESSURA 6MM, FORNECIMENTO E INSTALACAO, INCLUSIVE MASSA PARA VEDACAO | ESQV - ESQUADRIAS/FERRAGENS/VIDROS |  | m² | 1 | 232.03 | 232.03
Composição Auxiliar | 88316 | SINAPI | SERVENTE COM ENCARGOS COMPLEMENTARES | SEDI - SERVIÇOS DIVERSOS |  | H | 0.5 | 16.75 | 8.37
Composição Auxiliar | 88325 | SINAPI | VIDRACEIRO COM ENCARGOS COMPLEMENTARES | SEDI - SERVIÇOS DIVERSOS |  | H | 0.5 | 17.38 | 8.69
Insumo | 00010498 | SINAPI | MASSA PARA VIDRO | Material |  | KG | 1.5 | 8.75 | 13.12
Insumo | 00010505 | SINAPI | VIDRO TEMPERADO INCOLOR E = 6 MM, SEM COLOCACAO | Material |  | m² | 1 | 201.85 | 201.85
|  |  |  | MO sem LS => | 11.63 | LS => | 0 | MO com LS => | 11.63
|  |  |  | Valor do BDI => | 58 |  | Valor com BDI => |  | 290.03
[6 empty] | Quant. => | 10 | Preço Total => | 2900.3
9.3 | Código | Banco | Descrição | Tipo |  | Und | Quant. | Valor Unit | Total
Composição | 72119 | SINAPI | VIDRO TEMPERADO INCOLOR, ESPESSURA 8MM, FORNECIMENTO E INSTALACAO, INCLUSIVE MASSA PARA VEDACAO | ESQV - ESQUADRIAS/FERRAGENS/VIDROS |  | m² | 1 | 293.68 | 293.68
Composição Auxiliar | 88316 | SINAPI | SERVENTE COM ENCARGOS COMPLEMENTARES | SEDI - SERVIÇOS DIVERSOS |  | H | 0.5 | 16.75 | 8.37
Composição Auxiliar | 88325 | SINAPI | VIDRACEIRO COM ENCARGOS COMPLEMENTARES | SEDI - SERVIÇOS DIVERSOS |  | H | 0.5 | 17.38 | 8.69
Insumo | 00010498 | SINAPI | MASSA PARA VIDRO | Material |  | KG | 1.5 | 8.75 | 13.12
Insumo | 00010506 | SINAPI | VIDRO TEMPERADO INCOLOR E = 8 MM, SEM COLOCACAO | Material |  | m² | 1 | 263.5 | 263.5
|  |  |  | MO sem LS => | 11.63 | LS => | 0 | MO com LS => | 11.63
|  |  |  | Valor do BDI => | 73.42 |  | Valor com BDI => |  | 367.1
[6 empty] | Quant. => | 8 | Preço Total => | 2936.8
9.5 | Código | Banco | Descrição | Tipo |  | Und | Quant. | Valor Unit | Total
Composição | 3149 | ORSE | Película insulfilm aplicada ou Similar | Conversão InfoWOrca |  | m² | 1 | 39.59 | 39.59
Insumo | 2583 | ORSE | Película insulfilm G 5 | Material |  | m² | 1 | 39.59 | 39.59
|  |  |  | MO sem LS => | 0 | LS => | 0 | MO com LS => | 0
|  |  |  | Valor do BDI => | 9.89 |  | Valor com BDI => |  | 49.48
[6 empty] | Quant. => | 200 | Preço Total => | 9896
9.6 | Código | Banco | Descrição | Tipo |  | Und | Quant. | Valor Unit | Total
Composição | 102181 | SINAPI | INSTALAÇÃO DE VIDRO TEMPERADO, E = 10 MM, ENCAIXADO EM PERFIL U. AF_01/2021_P | ESQV - ESQUADRIAS/FERRAGENS/VIDROS |  | m² | 1 | 436.29 | 436.29
Composição Auxiliar | 88316 | SINAPI | SERVENTE COM ENCARGOS COMPLEMENTARES | SEDI - SERVIÇOS DIVERSOS |  | H | 1.378 | 16.75 | 23.08
Composição Auxiliar | 88325 | SINAPI | VIDRACEIRO COM ENCARGOS COMPLEMENTARES | SEDI - SERVIÇOS DIVERSOS |  | H | 1.418 | 17.38 | 24.64
Insumo | 00010507 | SINAPI | VIDRO TEMPERADO INCOLOR E = 10 MM, SEM COLOCACAO | Material |  | m² | 1 | 342.08 | 342.08
Insumo | 00011950 | SINAPI | BUCHA DE NYLON SEM ABA S6, COM PARAFUSO DE 4,20 X 40 MM EM ACO ZINCADO COM ROSCA SOBERBA, CABECA CHATA E FENDA PHILLIPS | Material |  | UN | 1.705 | 0.2 | 0.34
Insumo | 00034360 | SINAPI | PERFIL DE ALUMINIO ANODIZADO | Material |  | KG | 0.748 | 41.11 | 30.75
Insumo | 00039432 | SINAPI | FITA DE PAPEL REFORCADA COM LAMINA DE METAL PARA REFORCO DE CANTOS DE CHAPA DE GESSO PARA DRYWALL | Material |  | M | 2.322 | 3.19 | 7.4
Insumo | 00039961 | SINAPI | SILICONE ACETICO USO GERAL INCOLOR 280 G | Material |  | UN | 0.309 | 25.89 | 8
|  |  |  | MO sem LS => | 32.55 | LS => | 0 | MO com LS => | 32.55
|  |  |  | Valor do BDI => | 109.07 |  | Valor com BDI => |  | 545.36
[6 empty] | Quant. => | 5 | Preço Total => | 2726.8
10 |  |  | FORROS | [5 empty] | 66184.55
10.1 | Código | Banco | Descrição | Tipo |  | Und | Quant. | Valor Unit | Total
Composição | 96111 | SINAPI | FORRO EM RÉGUAS DE PVC, FRISADO, PARA AMBIENTES RESIDENCIAIS, INCLUSIVE ESTRUTURA DE FIXAÇÃO. AF_05/2017_P | REVE - REVESTIMENTO E TRATAMENTO DE SUPERFÍCIES |  | m² | 1 | 68.45 | 68.45
Composição Auxiliar | 88278 | SINAPI | MONTADOR DE ESTRUTURA METÁLICA COM ENCARGOS COMPLEMENTARES | SEDI - SERVIÇOS DIVERSOS |  | H | 0.5672 | 17.91 | 10.15
Insumo | 00036238 | SINAPI | FORRO DE PVC, FRISADO, BRANCO, REGUA DE 20 CM, ESPESSURA DE 8 MM A 10 MM E COMPRIMENTO 6 M (SEM COLOCACAO) | Material |  | m² | 1.0326 | 26.97 | 27.84
Insumo | 00039427 | SINAPI | PERFIL CANALETA, FORMATO C, EM ACO ZINCADO, PARA ESTRUTURA FORRO DRYWALL, E = 0,5 MM, *46 X 18* (L X H), COMPRIMENTO 3 M | Material |  | M | 2.4018 | 8.14 | 19.55
Insumo | 00039430 | SINAPI | PENDURAL OU PRESILHA REGULADORA, EM ACO GALVANIZADO, COM CORPO, MOLA E REBITE, PARA PERFIL TIPO CANALETA DE ESTRUTURA EM FORROS DRYWALL | Equipamento |  | UN | 2.2127 | 3.06 | 6.77
Insumo | 00040547 | SINAPI | PARAFUSO ZINCADO, AUTOBROCANTE, FLANGEADO, 4,2 MM X 19 MM | Material |  | CENTO | 0.0221 | 30.42 | 0.67
Insumo | 00040552 | SINAPI | PARAFUSO, AUTO ATARRACHANTE, CABECA CHATA, FENDA SIMPLES, 1/4 (6,35 MM) X 25 MM | Material |  | CENTO | 0.0333 | 52.16 | 1.73
Insumo | 00043131 | SINAPI | ARAME GALVANIZADO 6 BWG, D = 5,16 MM (0,157 KG/M), OU 8 BWG, D = 4,19 MM (0,101 KG/M), OU 10 BWG, D = 3,40 MM (0,0713 KG/M) | Material |  | KG | 0.0711 | 24.57 | 1.74
|  |  |  | MO sem LS => | 0 | LS => | 0 | MO com LS => | 0
|  |  |  | Valor do BDI => | 17.11 |  | Valor com BDI => |  | 85.56
[6 empty] | Quant. => | 325 | Preço Total => | 27807
10.2 | Código | Banco | Descrição | Tipo |  | Und | Quant. | Valor Unit | Total
Composição | 96114 | SINAPI | FORRO EM DRYWALL, PARA AMBIENTES COMERCIAIS, INCLUSIVE ESTRUTURA DE FIXAÇÃO. AF_05/2017_P | REVE - REVESTIMENTO E TRATAMENTO DE SUPERFÍCIES |  | m² | 1 | 82.75 | 82.75
Composição Auxiliar | 88278 | SINAPI | MONTADOR DE ESTRUTURA METÁLICA COM ENCARGOS COMPLEMENTARES | SEDI - SERVIÇOS DIVERSOS |  | H | 0.3628 | 17.91 | 6.49
Composição Auxiliar | 88316 | SINAPI | SERVENTE COM ENCARGOS COMPLEMENTARES | SEDI - SERVIÇOS DIVERSOS |  | H | 0.3628 | 16.75 | 6.07
Insumo | 00039413 | SINAPI | PLACA / CHAPA DE GESSO ACARTONADO, STANDARD (ST), COR BRANCA, E = 12,5 MM, 1200 X 2400 MM (L X C) | Material |  | m² | 1.0966 | 23.02 | 25.24
Insumo | 00039427 | SINAPI | PERFIL CANALETA, FORMATO C, EM ACO ZINCADO, PARA ESTRUTURA FORRO DRYWALL, E = 0,5 MM, *46 X 18* (L X H), COMPRIMENTO 3 M | Material |  | M | 3.851 | 8.14 | 31.34
Insumo | 00039430 | SINAPI | PENDURAL OU PRESILHA REGULADORA, EM ACO GALVANIZADO, COM CORPO, MOLA E REBITE, PARA PERFIL TIPO CANALETA DE ESTRUTURA EM FORROS DRYWALL | Equipamento |  | UN | 1.3265 | 3.06 | 4.05
Insumo | 00039432 | SINAPI | FITA DE PAPEL REFORCADA COM LAMINA DE METAL PARA REFORCO DE CANTOS DE CHAPA DE GESSO PARA DRYWALL | Material |  | M | 1.4395 | 3.19 | 4.59
Insumo | 00039434 | SINAPI | MASSA DE REJUNTE EM PO PARA DRYWALL, A BASE DE GESSO, SECAGEM RAPIDA, PARA TRATAMENTO DE JUNTAS DE CHAPA DE GESSO (NECESSITA ADICAO DE AGUA) | Equipamento |  | KG | 0.5202 | 3.99 | 2.07
Insumo | 00039435 | SINAPI | PARAFUSO DRY WALL, EM ACO FOSFATIZADO, CABECA TROMBETA E PONTA AGULHA (TA), COMPRIMENTO 25 MM | Material |  | UN | 7.974 | 0.11 | 0.87
Insumo | 00039443 | SINAPI | PARAFUSO DRY WALL, EM ACO ZINCADO, CABECA LENTILHA E PONTA BROCA (LB), LARGURA 4,2 MM, COMPRIMENTO 13 MM | Material |  | UN | 2.1912 | 0.27 | 0.59
Insumo | 00040547 | SINAPI | PARAFUSO ZINCADO, AUTOBROCANTE, FLANGEADO, 4,2 MM X 19 MM | Material |  | CENTO | 0.0132 | 30.42 | 0.4
Insumo | 00043131 | SINAPI | ARAME GALVANIZADO 6 BWG, D = 5,16 MM (0,157 KG/M), OU 8 BWG, D = 4,19 MM (0,101 KG/M), OU 10 BWG, D = 3,40 MM (0,0713 KG/M) | Material |  | KG | 0.0426 | 24.57 | 1.04
|  |  |  | MO sem LS => | 4.13 | LS => | 0 | MO com LS => | 4.13
|  |  |  | Valor do BDI => | 20.68 |  | Valor com BDI => |  | 103.43
[6 empty] | Quant. => | 75 | Preço Total => | 7757.25
10.3 | Código | Banco | Descrição | Tipo |  | Und | Quant. | Valor Unit | Total
Composição | 96113 | SINAPI | FORRO EM PLACAS DE GESSO, PARA AMBIENTES COMERCIAIS. AF_05/2017_P | REVE - REVESTIMENTO E TRATAMENTO DE SUPERFÍCIES |  | m² | 1 | 35.05 | 35.05
Composição Auxiliar | 88269 | SINAPI | GESSEIRO COM ENCARGOS COMPLEMENTARES | SEDI - SERVIÇOS DIVERSOS |  | H | 0.6313 | 21.09 | 13.31
Composição Auxiliar | 88316 | SINAPI | SERVENTE COM ENCARGOS COMPLEMENTARES | SEDI - SERVIÇOS DIVERSOS |  | H | 0.3156 | 16.75 | 5.28
Insumo | 00000345 | SINAPI | ARAME GALVANIZADO 18 BWG, D = 1,24MM (0,009 KG/M) | Material |  | KG | 0.025 | 30.16 | 0.75
Insumo | 00003315 | SINAPI | GESSO EM PO PARA REVESTIMENTOS/MOLDURAS/SANCAS E USO GERAL | Material |  | KG | 0.9964 | 0.91 | 0.9
Insumo | 00004812 | SINAPI | PLACA DE GESSO PARA FORRO, *60 X 60* CM, ESPESSURA DE 12 MM (SEM COLOCACAO) | Material |  | m² | 1.074 | 12.77 | 13.71
Insumo | 00020250 | SINAPI | SISAL EM FIBRA | Material |  | KG | 0.0078 | 21.85 | 0.17
Insumo | 00040547 | SINAPI | PARAFUSO ZINCADO, AUTOBROCANTE, FLANGEADO, 4,2 MM X 19 MM | Material |  | CENTO | 0.0308 | 30.42 | 0.93
|  |  |  | MO sem LS => | 13.43 | LS => | 0 | MO com LS => | 13.43
|  |  |  | Valor do BDI => | 8.76 |  | Valor com BDI => |  | 43.81
[6 empty] | Quant. => | 180 | Preço Total => | 7885.8
10.5 | Código | Banco | Descrição | Tipo |  | Und | Quant. | Valor Unit | Total
Composição | 96123 | SINAPI | ACABAMENTOS PARA FORRO (MOLDURA EM DRYWALL, COM LARGURA DE 15 CM). AF_05/2017_P | REVE - REVESTIMENTO E TRATAMENTO DE SUPERFÍCIES |  | M | 1 | 37.63 | 37.63
Composição Auxiliar | 88252 | SINAPI | AUXILIAR DE SERVIÇOS GERAIS COM ENCARGOS COMPLEMENTARES | SEDI - SERVIÇOS DIVERSOS |  | H | 0.2036 | 17.29 | 3.52
Composição Auxiliar | 88278 | SINAPI | MONTADOR DE ESTRUTURA METÁLICA COM ENCARGOS COMPLEMENTARES | SEDI - SERVIÇOS DIVERSOS |  | H | 0.2036 | 17.91 | 3.64
Insumo | 00039413 | SINAPI | PLACA / CHAPA DE GESSO ACARTONADO, STANDARD (ST), COR BRANCA, E = 12,5 MM, 1200 X 2400 MM (L X C) | Material |  | m² | 0.1631 | 23.02 | 3.75
Insumo | 00039424 | SINAPI | PERFIL CANTONEIRA L, LISA, EM ACO, 25 X 30 MM, E = 0,5 MM, PARA ESTRUTURA DRYWALL | Material |  | M | 1.283 | 4.84 | 6.2
Insumo | 00039427 | SINAPI | PERFIL CANALETA, FORMATO C, EM ACO ZINCADO, PARA ESTRUTURA FORRO DRYWALL, E = 0,5 MM, *46 X 18* (L X H), COMPRIMENTO 3 M | Material |  | M | 1.2 | 8.14 | 9.76
Insumo | 00039430 | SINAPI | PENDURAL OU PRESILHA REGULADORA, EM ACO GALVANIZADO, COM CORPO, MOLA E REBITE, PARA PERFIL TIPO CANALETA DE ESTRUTURA EM FORROS DRYWALL | Equipamento |  | UN | 1.11 | 3.06 | 3.39
Insumo | 00039432 | SINAPI | FITA DE PAPEL REFORCADA COM LAMINA DE METAL PARA REFORCO DE CANTOS DE CHAPA DE GESSO PARA DRYWALL | Material |  | M | 0.2159 | 3.19 | 0.68
Insumo | 00039434 | SINAPI | MASSA DE REJUNTE EM PO PARA DRYWALL, A BASE DE GESSO, SECAGEM RAPIDA, PARA TRATAMENTO DE JUNTAS DE CHAPA DE GESSO (NECESSITA ADICAO DE AGUA) | Equipamento |  | KG | 0.1751 | 3.99 | 0.69
Insumo | 00039435 | SINAPI | PARAFUSO DRY WALL, EM ACO FOSFATIZADO, CABECA TROMBETA E PONTA AGULHA (TA), COMPRIMENTO 25 MM | Material |  | UN | 1.1961 | 0.11 | 0.13
Insumo | 00040547 | SINAPI | PARAFUSO ZINCADO, AUTOBROCANTE, FLANGEADO, 4,2 MM X 19 MM | Material |  | CENTO | 0.0111 | 30.42 | 0.33
Insumo | 00040552 | SINAPI | PARAFUSO, AUTO ATARRACHANTE, CABECA CHATA, FENDA SIMPLES, 1/4 (6,35 MM) X 25 MM | Material |  | CENTO | 0.0897 | 52.16 | 4.67
Insumo | 00043131 | SINAPI | ARAME GALVANIZADO 6 BWG, D = 5,16 MM (0,157 KG/M), OU 8 BWG, D = 4,19 MM (0,101 KG/M), OU 10 BWG, D = 3,40 MM (0,0713 KG/M) | Material |  | KG | 0.0357 | 24.57 | 0.87
|  |  |  | MO sem LS => | 2.43 | LS => | 0 | MO com LS => | 2.43
|  |  |  | Valor do BDI => | 9.4 |  | Valor com BDI => |  | 47.03
[6 empty] | Quant. => | 30 | Preço Total => | 1410.9
10.9 | Código | Banco | Descrição | Tipo |  | Und | Quant. | Valor Unit | Total
Composição | 72201 | SINAPI | RECOLOCAÇÃO DE FORROS EM REGUA DE PVC E PERFIS, CONSIDERANDO REAPROVEITAMENTO DO MATERIAL | REVE - REVESTIMENTO E TRATAMENTO DE SUPERFÍCIES |  | m² | 1 | 11.08 | 11.08
Composição Auxiliar | 88261 | SINAPI | CARPINTEIRO DE ESQUADRIA COM ENCARGOS COMPLEMENTARES | SEDI - SERVIÇOS DIVERSOS |  | H | 0.3 | 20.2 | 6.06
Composição Auxiliar | 88316 | SINAPI | SERVENTE COM ENCARGOS COMPLEMENTARES | SEDI - SERVIÇOS DIVERSOS |  | H | 0.3 | 16.75 | 5.02
|  |  |  | MO sem LS => | 7.88 | LS => | 0 | MO com LS => | 7.88
|  |  |  | Valor do BDI => | 2.77 |  | Valor com BDI => |  | 13.85
[6 empty] | Quant. => | 700 | Preço Total => | 9695
10.11 | Código | Banco | Descrição | Tipo |  | Und | Quant. | Valor Unit | Total
Composição | 5045 | ORSE | Forro de pvc, em placas 1,25 x 0,625, cor branca ou palha, marca Medabil ou similar, inclusive estrutura de fixação (perfís), instalado | Forros |  | m² | 1 | 155.05 | 155.05
Insumo | 4949 | ORSE | Forro de pvc, em placas 1,25 x 0,625, cor branca ou palha, marca Medabil ou similar, inclusive estrutura de fixação (perfís) | Material |  | m² | 1.1 | 140.96 | 155.05
|  |  |  | MO sem LS => | 0 | LS => | 0 | MO com LS => | 0
|  |  |  | Valor do BDI => | 38.76 |  | Valor com BDI => |  | 193.81
[6 empty] | Quant. => | 60 | Preço Total => | 11628.6
11 |  |  | PAVIMENTAÇÕES | [5 empty] | 107504.85
11.1 | Código | Banco | Descrição | Tipo |  | Und | Quant. | Valor Unit | Total
Composição | 130226 | IOPES | Rejuntamento empregando argamassa para rejunte, esp. 5mm | ACABAMENTOS |  | m² | 1 | 14.36 | 14.36
Insumo | 010146 | IOPES | SERVENTE (AUXILIAR DE OBRAS - SINDUSCON) (LABOR) | Mão de Obra |  | H | 0.2 | 15.85 | 3.17
Insumo | 010106 | IOPES | AZULEJISTA (OFICIAL - SINDUSCON) (LABOR) | Mão de Obra |  | H | 0.25 | 21.35 | 5.33
Insumo | 020588 | IOPES | REJUNTE PRE-FABRICADA (LABOR) | Material |  | KG | 0.78875 | 7.44 | 5.86
|  |  |  | MO sem LS => | 8.5 | LS => | 0 | MO com LS => | 8.5
|  |  |  | Valor do BDI => | 3.59 |  | Valor com BDI => |  | 17.95
[6 empty] | Quant. => | 300 | Preço Total => | 5385
11.3 | Código | Banco | Descrição | Tipo |  | Und | Quant. | Valor Unit | Total
Composição | 87690 | SINAPI | CONTRAPISO EM ARGAMASSA TRAÇO 1:4 (CIMENTO E AREIA), PREPARO MECÂNICO COM BETONEIRA 400 L, APLICADO EM ÁREAS SECAS SOBRE LAJE, NÃO ADERIDO, ESPESSURA 5CM. AF_06/2014 | PISO - PISOS |  | m² | 1 | 44.66 | 44.66
Composição Auxiliar | 87301 | SINAPI | ARGAMASSA TRAÇO 1:4 (EM VOLUME DE CIMENTO E AREIA MÉDIA ÚMIDA) PARA CONTRAPISO, PREPARO MECÂNICO COM BETONEIRA 400 L. AF_08/2019 | SEDI - SERVIÇOS DIVERSOS |  | m³ | 0.0607 | 597.16 | 36.24
Composição Auxiliar | 88309 | SINAPI | PEDREIRO COM ENCARGOS COMPLEMENTARES | SEDI - SERVIÇOS DIVERSOS |  | H | 0.285 | 21.23 | 6.05
Composição Auxiliar | 88316 | SINAPI | SERVENTE COM ENCARGOS COMPLEMENTARES | SEDI - SERVIÇOS DIVERSOS |  | H | 0.142 | 16.75 | 2.37
|  |  |  | MO sem LS => | 9.96 | LS => | 0 | MO com LS => | 9.96
|  |  |  | Valor do BDI => | 11.16 |  | Valor com BDI => |  | 55.82
[6 empty] | Quant. => | 50 | Preço Total => | 2791
11.3 | Código | Banco | Descrição | Tipo |  | Und | Quant. | Valor Unit | Total
Composição | 7324 | ORSE | Piso tátil direcional e/ou alerta, de concreto, colorido, p/deficientes visuais, dimensões 25x25cm, aplicado com argamassa industrializada ac-ii, rejuntado, exclusive regularização de base | Azulejos e Cerâmicas |  | m² | 1 | 103.7 | 103.7
Composição Auxiliar | 10549 | ORSE | Encargos Complementares - Servente | Provisórios |  | h | 1.2 | 3.7 | 4.44
Composição Auxiliar | 10550 | ORSE | Encargos Complementares - Pedreiro | Provisórios |  | h | 0.5 | 3.56 | 1.78
Insumo | 2540 | ORSE | Rejunte colorido flexivel para revestimentos cerâmicos | Material |  | kg | 0.52 | 3.5 | 1.82
Insumo | 2684 | ORSE | Argamassa industrializada Votomassa AC-II, ou similar | Material |  | kg | 4 | 1.39 | 5.56
Insumo | 6897 | ORSE | Piso tátil direcional e/ou alerta, de concreto, colorido, dim 25x25 cm, para deficiente visual | Material |  | m² | 1.05 | 65.7 | 68.98
Insumo | 00004750 | SINAPI | PEDREIRO | Mão de Obra |  | H | 0.5 | 15.41 | 7.7
Insumo | 00006111 | SINAPI | SERVENTE DE OBRAS | Mão de Obra |  | H | 1.2 | 11.19 | 13.42
|  |  |  | MO sem LS => | 21.12 | LS => | 0 | MO com LS => | 21.12
|  |  |  | Valor do BDI => | 25.92 |  | Valor com BDI => |  | 129.62
[6 empty] | Quant. => | 20 | Preço Total => | 2592.4
11.5 | Código | Banco | Descrição | Tipo |  | Und | Quant. | Valor Unit | Total
Composição | 76447/001 | SINAPI | PISO CIMENTADO TRACO 1:3 (CIMENTO E AREIA) ACABAMENTO LISO ESPESSURA 2,5 CM PREPARO MECANICO DA ARGAMASSA | PISO - PISOS |  | m² | 1 | 52.28 | 52.28
Composição Auxiliar | 88628 | SINAPI | ARGAMASSA TRAÇO 1:3 (EM VOLUME DE CIMENTO E AREIA MÉDIA ÚMIDA), PREPARO MECÂNICO COM BETONEIRA 400 L. AF_08/2019 | SEDI - SERVIÇOS DIVERSOS |  | m³ | 0.025 | 572.35 | 14.3
Composição Auxiliar | 88309 | SINAPI | PEDREIRO COM ENCARGOS COMPLEMENTARES | SEDI - SERVIÇOS DIVERSOS |  | H | 1 | 21.23 | 21.23
Composição Auxiliar | 88316 | SINAPI | SERVENTE COM ENCARGOS COMPLEMENTARES | SEDI - SERVIÇOS DIVERSOS |  | H | 1 | 16.75 | 16.75
|  |  |  | MO sem LS => | 28.25 | LS => | 0 | MO com LS => | 28.25
|  |  |  | Valor do BDI => | 13.07 |  | Valor com BDI => |  | 65.35
[6 empty] | Quant. => | 80 | Preço Total => | 5228
11.5 | Código | Banco | Descrição | Tipo |  | Und | Quant. | Valor Unit | Total
Composição | 101094 | SINAPI | PISO PODOTÁTIL, DIRECIONAL OU ALERTA, ASSENTADO SOBRE ARGAMASSA. AF_05/2020 | PISO - PISOS |  | M | 1 | 139.59 | 139.59
Composição Auxiliar | 88309 | SINAPI | PEDREIRO COM ENCARGOS COMPLEMENTARES | SEDI - SERVIÇOS DIVERSOS |  | H | 0.437 | 21.23 | 9.27
Composição Auxiliar | 88316 | SINAPI | SERVENTE COM ENCARGOS COMPLEMENTARES | SEDI - SERVIÇOS DIVERSOS |  | H | 0.218 | 16.75 | 3.65
Insumo | 00001379 | SINAPI | CIMENTO PORTLAND COMPOSTO CP II-32 | Material |  | KG | 0.24 | 0.9 | 0.21
Insumo | 00037595 | SINAPI | ARGAMASSA COLANTE TIPO AC III | Material |  | KG | 1.215 | 3.07 | 3.73
Insumo | 00038186 | SINAPI | PISO TATIL DE ALERTA OU DIRECIONAL, DE BORRACHA, COLORIDO, 25 X 25 CM, E = 12 MM, PARA ARGAMASSA | Material |  | m² | 0.25 | 490.94 | 122.73
|  |  |  | MO sem LS => | 9.34 | LS => | 0 | MO com LS => | 9.34
|  |  |  | Valor do BDI => | 34.89 |  | Valor com BDI => |  | 174.48
[6 empty] | Quant. => | 30 | Preço Total => | 5234.4
11.6 | Código | Banco | Descrição | Tipo |  | Und | Quant. | Valor Unit | Total
Composição | 87259 | SINAPI | REVESTIMENTO CERÂMICO PARA PISO COM PLACAS TIPO PORCELANATO DE DIMENSÕES 45X45 CM APLICADA EM AMBIENTES DE ÁREA ENTRE 5 M² E 10 M². AF_06/2014 | PISO - PISOS |  | m² | 1 | 155.97 | 155.97
Composição Auxiliar | 88256 | SINAPI | AZULEJISTA OU LADRILHISTA COM ENCARGOS COMPLEMENTARES | SEDI - SERVIÇOS DIVERSOS |  | H | 0.61 | 21.13 | 12.88
Composição Auxiliar | 88316 | SINAPI | SERVENTE COM ENCARGOS COMPLEMENTARES | SEDI - SERVIÇOS DIVERSOS |  | H | 0.25 | 16.75 | 4.18
Insumo | 00021108 | SINAPI | PISO EM PORCELANATO RETIFICADO EXTRA, FORMATO MENOR OU IGUAL A 2025 CM2 | Material |  | m² | 1.07 | 103.79 | 111.05
Insumo | 00034357 | SINAPI | REJUNTE CIMENTICIO, QUALQUER COR | Material |  | KG | 0.24 | 5.87 | 1.4
Insumo | 00037595 | SINAPI | ARGAMASSA COLANTE TIPO AC III | Material |  | KG | 8.62 | 3.07 | 26.46
|  |  |  | MO sem LS => | 12.37 | LS => | 0 | MO com LS => | 12.37
|  |  |  | Valor do BDI => | 38.99 |  | Valor com BDI => |  | 194.96
[6 empty] | Quant. => | 20 | Preço Total => | 3899.2
11.8 | Código | Banco | Descrição | Tipo |  | Und | Quant. | Valor Unit | Total
Composição | 87251 | SINAPI | REVESTIMENTO CERÂMICO PARA PISO COM PLACAS TIPO ESMALTADA EXTRA DE DIMENSÕES 45X45 CM APLICADA EM AMBIENTES DE ÁREA MAIOR QUE 10 M2. AF_06/2014 | PISO - PISOS |  | m² | 1 | 55.74 | 55.74
Composição Auxiliar | 88256 | SINAPI | AZULEJISTA OU LADRILHISTA COM ENCARGOS COMPLEMENTARES | SEDI - SERVIÇOS DIVERSOS |  | H | 0.26 | 21.13 | 5.49
Composição Auxiliar | 88316 | SINAPI | SERVENTE COM ENCARGOS COMPLEMENTARES | SEDI - SERVIÇOS DIVERSOS |  | H | 0.15 | 16.75 | 2.51
Insumo | 00001287 | SINAPI | PISO EM CERAMICA ESMALTADA EXTRA, PEI MAIOR OU IGUAL A 4, FORMATO MENOR OU IGUAL A 2025 CM2 | Material |  | m² | 1.06 | 38.2 | 40.49
Insumo | 00001381 | SINAPI | ARGAMASSA COLANTE AC I PARA CERAMICAS | Material |  | KG | 6.14 | 1 | 6.14
Insumo | 00034357 | SINAPI | REJUNTE CIMENTICIO, QUALQUER COR | Material |  | KG | 0.19 | 5.87 | 1.11
|  |  |  | MO sem LS => | 5.77 | LS => | 0 | MO com LS => | 5.77
|  |  |  | Valor do BDI => | 13.93 |  | Valor com BDI => |  | 69.67
[6 empty] | Quant. => | 20 | Preço Total => | 1393.4
11.10 | Código | Banco | Descrição | Tipo |  | Und | Quant. | Valor Unit | Total
Composição | 72185 | SINAPI | PISO VINILICO SEMIFLEXIVEL PADRAO LISO, ESPESSURA 2MM, FIXADO COM COLA | PISO - PISOS |  | m² | 1 | 99.73 | 99.73
Composição Auxiliar | 88316 | SINAPI | SERVENTE COM ENCARGOS COMPLEMENTARES | SEDI - SERVIÇOS DIVERSOS |  | H | 0.17 | 16.75 | 2.84
Composição Auxiliar | 88309 | SINAPI | PEDREIRO COM ENCARGOS COMPLEMENTARES | SEDI - SERVIÇOS DIVERSOS |  | H | 0.17 | 21.23 | 3.6
Insumo | 00004791 | SINAPI | ADESIVO ACRILICO/COLA DE CONTATO | Material |  | KG | 0.14 | 37.69 | 5.27
Insumo | 00004790 | SINAPI | PLACA VINILICA SEMIFLEXIVEL PARA REVESTIMENTO DE PISOS E PAREDES, E = 2 MM (SEM COLOCACAO) | Material |  | m² | 1.05 | 83.83 | 88.02
|  |  |  | MO sem LS => | 4.6 | LS => | 0 | MO com LS => | 4.6
|  |  |  | Valor do BDI => | 24.93 |  | Valor com BDI => |  | 124.66
[6 empty] | Quant. => | 5 | Preço Total => | 623.3
11.12 | Código | Banco | Descrição | Tipo |  | Und | Quant. | Valor Unit | Total
Composição | 2187 | ORSE | Polimento de piso de alta resistência (existente) | Pisos : Cimentados, em Concreto Simples, tipo Tech-Stone e de Alta Resistência |  | m² | 1 | 21.45 | 21.45
Insumo | 14 | ORSE | Polimento de piso de alta resitência - existente | Serviços |  | m² | 1 | 21 | 21
Insumo | 00001379 | SINAPI | CIMENTO PORTLAND COMPOSTO CP II-32 | Material |  | KG | 0.5 | 0.9 | 0.45
|  |  |  | MO sem LS => | 0 | LS => | 0 | MO com LS => | 0
|  |  |  | Valor do BDI => | 5.36 |  | Valor com BDI => |  | 26.81
[6 empty] | Quant. => | 100 | Preço Total => | 2681
11.12 | Código | Banco | Descrição | Tipo |  | Und | Quant. | Valor Unit | Total
Composição | 101744 | SINAPI | PISO TÊXTIL (CARPETE) EM MANTA (ROLO) E = 6 A 7 MM. AF_09/2020 | PISO - PISOS |  | m² | 1 | 135 | 135
Insumo | 00010710 | SINAPI | CARPETE DE NYLON EM MANTA PARA TRAFEGO COMERCIAL PESADO, E = 6 A 7 MM (INSTALADO) | Material |  | m² | 1 | 135 | 135
|  |  |  | MO sem LS => | 0 | LS => | 0 | MO com LS => | 0
|  |  |  | Valor do BDI => | 33.75 |  | Valor com BDI => |  | 168.75
[6 empty] | Quant. => | 25 | Preço Total => | 4218.75
11.13 | Código | Banco | Descrição | Tipo |  | Und | Quant. | Valor Unit | Total
Composição | 72183 | SINAPI | PISO EM CONCRETO 20MPA PREPARO MECANICO, ESPESSURA 7 CM, COM ARMACAO EM TELA SOLDADA | PISO - PISOS |  | m² | 1 | 105.66 | 105.66
Composição Auxiliar | 94970 | SINAPI | CONCRETO FCK = 20MPA, TRAÇO 1:2,7:3 (EM MASSA SECA DE CIMENTO/ AREIA MÉDIA/ BRITA 1) - PREPARO MECÂNICO COM BETONEIRA 600 L. AF_05/2021 | FUES - FUNDAÇÕES E ESTRUTURAS |  | m³ | 0.07 | 450.47 | 31.53
Composição Auxiliar | 88245 | SINAPI | ARMADOR COM ENCARGOS COMPLEMENTARES | SEDI - SERVIÇOS DIVERSOS |  | H | 0.02 | 21.09 | 0.42
Composição Auxiliar | 88309 | SINAPI | PEDREIRO COM ENCARGOS COMPLEMENTARES | SEDI - SERVIÇOS DIVERSOS |  | H | 0.26 | 21.23 | 5.51
Composição Auxiliar | 88316 | SINAPI | SERVENTE COM ENCARGOS COMPLEMENTARES | SEDI - SERVIÇOS DIVERSOS |  | H | 1.94 | 16.75 | 32.49
Insumo | 00007156 | SINAPI | TELA DE ACO SOLDADA NERVURADA, CA-60, Q-196, (3,11 KG/M2), DIAMETRO DO FIO = 5,0 MM, LARGURA = 2,45 M, ESPACAMENTO DA MALHA = 10 X 10 CM | Material |  | m² | 1.05 | 34.01 | 35.71
|  |  |  | MO sem LS => | 29.31 | LS => | 0 | MO com LS => | 29.31
|  |  |  | Valor do BDI => | 26.41 |  | Valor com BDI => |  | 132.07
[6 empty] | Quant. => | 25 | Preço Total => | 3301.75
11.15 | Código | Banco | Descrição | Tipo |  | Und | Quant. | Valor Unit | Total
Composição | 92395 | SINAPI | EXECUÇÃO DE PAVIMENTO EM PISO INTERTRAVADO, COM BLOCO SEXTAVADO DE 25 X 25 CM, ESPESSURA 10 CM. AF_12/2015 | PAVI - PAVIMENTAÇÃO |  | m² | 1 | 87.79 | 87.79
Composição Auxiliar | 88260 | SINAPI | CALCETEIRO COM ENCARGOS COMPLEMENTARES | SEDI - SERVIÇOS DIVERSOS |  | H | 0.23 | 21.09 | 4.85
Composição Auxiliar | 88316 | SINAPI | SERVENTE COM ENCARGOS COMPLEMENTARES | SEDI - SERVIÇOS DIVERSOS |  | H | 0.23 | 16.75 | 3.85
Composição Auxiliar | 91277 | SINAPI | PLACA VIBRATÓRIA REVERSÍVEL COM MOTOR 4 TEMPOS A GASOLINA, FORÇA CENTRÍFUGA DE 25 KN (2500 KGF), POTÊNCIA 5,5 CV - CHP DIURNO. AF_08/2015 | CHOR - CUSTOS HORÁRIOS DE MÁQUINAS E EQUIPAMENTOS |  | CHP | 0.0069 | 8.3 | 0.05
Composição Auxiliar | 91278 | SINAPI | PLACA VIBRATÓRIA REVERSÍVEL COM MOTOR 4 TEMPOS A GASOLINA, FORÇA CENTRÍFUGA DE 25 KN (2500 KGF), POTÊNCIA 5,5 CV - CHI DIURNO. AF_08/2015 | CHOR - CUSTOS HORÁRIOS DE MÁQUINAS E EQUIPAMENTOS |  | CHI | 0.1081 | 0.58 | 0.06
Composição Auxiliar | 91283 | SINAPI | CORTADORA DE PISO COM MOTOR 4 TEMPOS A GASOLINA, POTÊNCIA DE 13 HP, COM DISCO DE CORTE DIAMANTADO SEGMENTADO PARA CONCRETO, DIÂMETRO DE 350 MM, FURO DE 1" (14 X 1") - CHP DIURNO. AF_08/2015 | CHOR - CUSTOS HORÁRIOS DE MÁQUINAS E EQUIPAMENTOS |  | CHP | 0.0038 | 9.49 | 0.03
Composição Auxiliar | 91285 | SINAPI | CORTADORA DE PISO COM MOTOR 4 TEMPOS A GASOLINA, POTÊNCIA DE 13 HP, COM DISCO DE CORTE DIAMANTADO SEGMENTADO PARA CONCRETO, DIÂMETRO DE 350 MM, FURO DE 1" (14 X 1") - CHI DIURNO. AF_08/2015 | CHOR - CUSTOS HORÁRIOS DE MÁQUINAS E EQUIPAMENTOS |  | CHI | 0.1112 | 1.11 | 0.12
Insumo | 00000370 | SINAPI | AREIA MEDIA - POSTO JAZIDA/FORNECEDOR (RETIRADO NA JAZIDA, SEM TRANSPORTE) | Material |  | m³ | 0.0568 | 70 | 3.97
Insumo | 00000679 | SINAPI | BLOQUETE/PISO INTERTRAVADO DE CONCRETO - MODELO SEXTAVADO / HEXAGONAL, 25 CM X 25 CM, E = 10 CM, RESISTENCIA DE 35 MPA (NBR 9781), COR NATURAL | Material |  | m² | 1.0038 | 74.12 | 74.4
Insumo | 00004741 | SINAPI | PO DE PEDRA (POSTO PEDREIRA/FORNECEDOR, SEM FRETE) | Material |  | m³ | 0.0066 | 70.18 | 0.46
|  |  |  | MO sem LS => | 6.2 | LS => | 0 | MO com LS => | 6.2
|  |  |  | Valor do BDI => | 21.94 |  | Valor com BDI => |  | 109.73
[6 empty] | Quant. => | 150 | Preço Total => | 16459.5
11.16 | Código | Banco | Descrição | Tipo |  | Und | Quant. | Valor Unit | Total
Composição | 101859 | SINAPI | REASSENTAMENTO DE BLOCOS SEXTAVADO PARA PISO INTERTRAVADO, ESPESSURA DE 8 CM, EM VIA/ESTACIONAMENTO, COM REAPROVEITAMENTO DOS BLOCOS SEXTAVADO - INCLUSO RETIRADA E COLOCAÇÃO DO MATERIAL. AF_12/2020 | PAVI - PAVIMENTAÇÃO |  | m² | 1 | 22.91 | 22.91
Composição Auxiliar | 88260 | SINAPI | CALCETEIRO COM ENCARGOS COMPLEMENTARES | SEDI - SERVIÇOS DIVERSOS |  | H | 0.1616 | 21.09 | 3.4
Composição Auxiliar | 88316 | SINAPI | SERVENTE COM ENCARGOS COMPLEMENTARES | SEDI - SERVIÇOS DIVERSOS |  | H | 0.1616 | 16.75 | 2.7
Composição Auxiliar | 91277 | SINAPI | PLACA VIBRATÓRIA REVERSÍVEL COM MOTOR 4 TEMPOS A GASOLINA, FORÇA CENTRÍFUGA DE 25 KN (2500 KGF), POTÊNCIA 5,5 CV - CHP DIURNO. AF_08/2015 | CHOR - CUSTOS HORÁRIOS DE MÁQUINAS E EQUIPAMENTOS |  | CHP | 0.0055 | 8.3 | 0.04
Composição Auxiliar | 91278 | SINAPI | PLACA VIBRATÓRIA REVERSÍVEL COM MOTOR 4 TEMPOS A GASOLINA, FORÇA CENTRÍFUGA DE 25 KN (2500 KGF), POTÊNCIA 5,5 CV - CHI DIURNO. AF_08/2015 | CHOR - CUSTOS HORÁRIOS DE MÁQUINAS E EQUIPAMENTOS |  | CHI | 0.0753 | 0.58 | 0.04
Composição Auxiliar | 97635 | SINAPI | DEMOLIÇÃO DE PAVIMENTO INTERTRAVADO, DE FORMA MANUAL, COM REAPROVEITAMENTO. AF_12/2017 | SERP - SERVIÇOS PRELIMINARES |  | m² | 1 | 12.32 | 12.32
Insumo | 00000370 | SINAPI | AREIA MEDIA - POSTO JAZIDA/FORNECEDOR (RETIRADO NA JAZIDA, SEM TRANSPORTE) | Material |  | m³ | 0.0568 | 70 | 3.97
Insumo | 00004741 | SINAPI | PO DE PEDRA (POSTO PEDREIRA/FORNECEDOR, SEM FRETE) | Material |  | m³ | 0.0064 | 70.18 | 0.44
|  |  |  | MO sem LS => | 13.3 | LS => | 0 | MO com LS => | 13.3
|  |  |  | Valor do BDI => | 5.72 |  | Valor com BDI => |  | 28.63
[6 empty] | Quant. => | 500 | Preço Total => | 14315
11.17 | Código | Banco | Descrição | Tipo |  | Und | Quant. | Valor Unit | Total
Composição | 94990 | SINAPI | EXECUÇÃO DE PASSEIO (CALÇADA) OU PISO DE CONCRETO COM CONCRETO MOLDADO IN LOCO, FEITO EM OBRA, ACABAMENTO CONVENCIONAL, NÃO ARMADO. AF_07/2016 | PISO - PISOS |  | m³ | 1 | 715.16 | 715.16
Composição Auxiliar | 88262 | SINAPI | CARPINTEIRO DE FORMAS COM ENCARGOS COMPLEMENTARES | SEDI - SERVIÇOS DIVERSOS |  | H | 1.6268 | 20.91 | 34.01
Composição Auxiliar | 88309 | SINAPI | PEDREIRO COM ENCARGOS COMPLEMENTARES | SEDI - SERVIÇOS DIVERSOS |  | H | 1.4149 | 21.23 | 30.03
Composição Auxiliar | 88316 | SINAPI | SERVENTE COM ENCARGOS COMPLEMENTARES | SEDI - SERVIÇOS DIVERSOS |  | H | 3.0417 | 16.75 | 50.94
Composição Auxiliar | 94964 | SINAPI | CONCRETO FCK = 20MPA, TRAÇO 1:2,7:3 (EM MASSA SECA DE CIMENTO/ AREIA MÉDIA/ BRITA 1) - PREPARO MECÂNICO COM BETONEIRA 400 L. AF_05/2021 | FUES - FUNDAÇÕES E ESTRUTURAS |  | m³ | 1.2315 | 459.36 | 565.7
Insumo | 00002692 | SINAPI | DESMOLDANTE PROTETOR PARA FORMAS DE MADEIRA, DE BASE OLEOSA EMULSIONADA EM AGUA | Material |  | L | 0.0213 | 7.85 | 0.16
Insumo | 00004509 | SINAPI | SARRAFO *2,5 X 10* CM EM PINUS, MISTA OU EQUIVALENTE DA REGIAO - BRUTA | Material |  | M | 3.125 | 5.66 | 17.68
Insumo | 00004517 | SINAPI | SARRAFO *2,5 X 7,5* CM EM PINUS, MISTA OU EQUIVALENTE DA REGIAO - BRUTA | Material |  | M | 2.5 | 3.9 | 9.75
Insumo | 00005068 | SINAPI | PREGO DE ACO POLIDO COM CABECA 17 X 21 (2 X 11) | Material |  | KG | 0.2994 | 23.04 | 6.89
|  |  |  | MO sem LS => | 143.8 | LS => | 0 | MO com LS => | 143.8
|  |  |  | Valor do BDI => | 178.79 |  | Valor com BDI => |  | 893.95
[6 empty] | Quant. => | 7 | Preço Total => | 6257.65
11.28 | Código | Banco | Descrição | Tipo |  | Und | Quant. | Valor Unit | Total
Composição | 2180 | ORSE | Regularização de base para revest. de pisos com arg. traço t4, esp. média = 2,5cm | Pisos : Cimentados, em Concreto Simples, tipo Tech-Stone e de Alta Resistência |  | m² | 1 | 23.65 | 23.65
Composição Auxiliar | 1906 | ORSE | Argamassa cimento e areia traço t-4 (1:5) - 1 saco cimento 50kg / 5 padiolas areia dim. 0,35z0,45x0,23m - Confecção mecânica e transporte | Argamassas |  | m³ | 0.025 | 405.16 | 10.12
Composição Auxiliar | 10549 | ORSE | Encargos Complementares - Servente | Provisórios |  | h | 0.4 | 3.7 | 1.48
Composição Auxiliar | 10550 | ORSE | Encargos Complementares - Pedreiro | Provisórios |  | h | 0.4 | 3.56 | 1.42
Insumo | 00004750 | SINAPI | PEDREIRO | Mão de Obra |  | H | 0.4 | 15.41 | 6.16
Insumo | 00006111 | SINAPI | SERVENTE DE OBRAS | Mão de Obra |  | H | 0.4 | 11.19 | 4.47
|  |  |  | MO sem LS => | 11.74 | LS => | 0 | MO com LS => | 11.74
|  |  |  | Valor do BDI => | 5.91 |  | Valor com BDI => |  | 29.56
[6 empty] | Quant. => | 75 | Preço Total => | 2217
11.30 | Código | Banco | Descrição | Tipo |  | Und | Quant. | Valor Unit | Total
Composição | 72136 | SINAPI | PISO INDUSTRIAL DE ALTA RESISTENCIA, ESPESSURA 8MM, INCLUSO JUNTAS DE DILATACAO PLASTICAS E POLIMENTO MECANIZADO | PISO - PISOS |  | m² | 1 | 93.29 | 93.29
Composição Auxiliar | 95276 | SINAPI | POLIDORA DE PISO (POLITRIZ), PESO DE 100KG, DIÂMETRO 450 MM, MOTOR ELÉTRICO, POTÊNCIA 4 HP - CHP DIURNO. AF_09/2016 | CHOR - CUSTOS HORÁRIOS DE MÁQUINAS E EQUIPAMENTOS |  | CHP | 1.5 | 2.72 | 4.08
Composição Auxiliar | 88316 | SINAPI | SERVENTE COM ENCARGOS COMPLEMENTARES | SEDI - SERVIÇOS DIVERSOS |  | H | 3 | 16.75 | 50.25
Composição Auxiliar | 88309 | SINAPI | PEDREIRO COM ENCARGOS COMPLEMENTARES | SEDI - SERVIÇOS DIVERSOS |  | H | 0.6 | 21.23 | 12.73
Insumo | 00001379 | SINAPI | CIMENTO PORTLAND COMPOSTO CP II-32 | Material |  | KG | 8 | 0.9 | 7.2
Insumo | 00004824 | SINAPI | GRANILHA/ GRANA/ PEDRISCO OU AGREGADO EM MARMORE/ GRANITO/ QUARTZO E CALCARIO, PRETO, CINZA, PALHA OU BRANCO | Material |  | KG | 14 | 0.73 | 10.22
Insumo | 00003671 | SINAPI | JUNTA PLASTICA DE DILATACAO PARA PISOS, COR CINZA, 17 X 3 MM (ALTURA X ESPESSURA) | Material |  | M | 2 | 1.32 | 2.64
Insumo | 00007353 | SINAPI | RESINA ACRILICA BASE AGUA - COR BRANCA | Material |  | L | 0.21176 | 29.15 | 6.17
|  |  |  | MO sem LS => | 43.66 | LS => | 0 | MO com LS => | 43.66
|  |  |  | Valor do BDI => | 23.32 |  | Valor com BDI => |  | 116.61
[6 empty] | Quant. => | 100 | Preço Total => | 11661
11.33 | Código | Banco | Descrição | Tipo |  | Und | Quant. | Valor Unit | Total
Composição | 87263 | SINAPI | REVESTIMENTO CERÂMICO PARA PISO COM PLACAS TIPO PORCELANATO DE DIMENSÕES 60X60 CM APLICADA EM AMBIENTES DE ÁREA MAIOR QUE 10 M². AF_06/2014 | PISO - PISOS |  | m² | 1 | 171.08 | 171.08
Composição Auxiliar | 88256 | SINAPI | AZULEJISTA OU LADRILHISTA COM ENCARGOS COMPLEMENTARES | SEDI - SERVIÇOS DIVERSOS |  | H | 0.44 | 21.13 | 9.29
Composição Auxiliar | 88316 | SINAPI | SERVENTE COM ENCARGOS COMPLEMENTARES | SEDI - SERVIÇOS DIVERSOS |  | H | 0.2 | 16.75 | 3.35
Insumo | 00034357 | SINAPI | REJUNTE CIMENTICIO, QUALQUER COR | Material |  | KG | 0.14 | 5.87 | 0.82
Insumo | 00037595 | SINAPI | ARGAMASSA COLANTE TIPO AC III | Material |  | KG | 8.62 | 3.07 | 26.46
Insumo | 00038195 | SINAPI | PISO PORCELANATO, BORDA RETA, EXTRA, FORMATO MAIOR QUE 2025 CM2 | Material |  | m² | 1.07 | 122.58 | 131.16
|  |  |  | MO sem LS => | 9.15 | LS => | 0 | MO com LS => | 9.15
|  |  |  | Valor do BDI => | 42.77 |  | Valor com BDI => |  | 213.85
[6 empty] | Quant. => | 90 | Preço Total => | 19246.5
12 |  |  | REVESTIMENTO | [5 empty] | 54816.05
12.1 | Código | Banco | Descrição | Tipo |  | Und | Quant. | Valor Unit | Total
Composição | 87530 | SINAPI | MASSA ÚNICA, PARA RECEBIMENTO DE PINTURA, EM ARGAMASSA TRAÇO 1:2:8, PREPARO MANUAL, APLICADA MANUALMENTE EM FACES INTERNAS DE PAREDES, ESPESSURA DE 20MM, COM EXECUÇÃO DE TALISCAS. AF_06/2014 | REVE - REVESTIMENTO E TRATAMENTO DE SUPERFÍCIES |  | m² | 1 | 35.7 | 35.7
Composição Auxiliar | 87369 | SINAPI | ARGAMASSA TRAÇO 1:2:8 (EM VOLUME DE CIMENTO, CAL E AREIA MÉDIA ÚMIDA) PARA EMBOÇO/MASSA ÚNICA/ASSENTAMENTO DE ALVENARIA DE VEDAÇÃO, PREPARO MANUAL. AF_08/2019 | SEDI - SERVIÇOS DIVERSOS |  | m³ | 0.0376 | 608.39 | 22.87
Composição Auxiliar | 88309 | SINAPI | PEDREIRO COM ENCARGOS COMPLEMENTARES | SEDI - SERVIÇOS DIVERSOS |  | H | 0.47 | 21.23 | 9.97
Composição Auxiliar | 88316 | SINAPI | SERVENTE COM ENCARGOS COMPLEMENTARES | SEDI - SERVIÇOS DIVERSOS |  | H | 0.171 | 16.75 | 2.86
|  |  |  | MO sem LS => | 14.09 | LS => | 0 | MO com LS => | 14.09
|  |  |  | Valor do BDI => | 8.92 |  | Valor com BDI => |  | 44.62
[6 empty] | Quant. => | 150 | Preço Total => | 6693
12.1 | Código | Banco | Descrição | Tipo |  | Und | Quant. | Valor Unit | Total
Composição | 11369 | ORSE | Revestimento cerâmico para parede, 10 x 10 cm, Eliane, linha galeria branco mesh, pei - 3, aplicado com argamassa industrializada ac-ii, rejuntado, exclusive regularização de base ou emboço - Rev 01 | Azulejos e Cerâmicas |  | m² | 1 | 53.66 | 53.66
Composição Auxiliar | 3407 | ORSE | Argamassa industrializada AC-II, Votomassa ou similar | Argamassas |  | kg | 4 | 1.25 | 5
Composição Auxiliar | 10549 | ORSE | Encargos Complementares - Servente | Provisórios |  | h | 0.34 | 3.7 | 1.25
Composição Auxiliar | 10550 | ORSE | Encargos Complementares - Pedreiro | Provisórios |  | h | 0.4 | 3.56 | 1.42
Insumo | 2540 | ORSE | Rejunte colorido flexivel para revestimentos cerâmicos | Material |  | kg | 0.66 | 3.5 | 2.31
Insumo | 12223 | ORSE | Cerâmica 10 x 10 cm, pei-3, eliane, linha galeria branco mesh ou similar | Material |  | m² | 1.05 | 32.12 | 33.72
Insumo | 00004750 | SINAPI | PEDREIRO | Mão de Obra |  | H | 0.4 | 15.41 | 6.16
Insumo | 00006111 | SINAPI | SERVENTE DE OBRAS | Mão de Obra |  | H | 0.34 | 11.19 | 3.8
|  |  |  | MO sem LS => | 10.24 | LS => | 0 | MO com LS => | 10.24
|  |  |  | Valor do BDI => | 13.41 |  | Valor com BDI => |  | 67.07
[6 empty] | Quant. => | 225 | Preço Total => | 15090.75
12.1 | Código | Banco | Descrição | Tipo |  | Und | Quant. | Valor Unit | Total
Composição | 10991 | ORSE | Revestimento cerâmico para piso ou parede, 46 x 46 cm, pei 5, Incenor, comum branco, anti-derrapante, retificado, ref.62650 ou similar, aplicada c/ argamassa ind. ac-ii, rejunte acrílico, exceto regularização de base/emboço | Azulejos e Cerâmicas |  | m² | 1 | 58.5 | 58.5
Composição Auxiliar | 3407 | ORSE | Argamassa industrializada AC-II, Votomassa ou similar | Argamassas |  | kg | 4 | 1.25 | 5
Composição Auxiliar | 10549 | ORSE | Encargos Complementares - Servente | Provisórios |  | h | 0.45 | 3.7 | 1.66
Composição Auxiliar | 10550 | ORSE | Encargos Complementares - Pedreiro | Provisórios |  | h | 0.55 | 3.56 | 1.95
Insumo | 9401 | ORSE | Rejunte acrílico para revestimentos cerâmicos | Material |  | kg | 0.11 | 26.45 | 2.9
Insumo | 11819 | ORSE | Cerâmica 46 x 46 cm,Comum Branco,ante-derrapante PEI-5, ref.62650 Retificado - INCENOR ou similar | Material |  | m² | 1.05 | 31.9 | 33.49
Insumo | 00004750 | SINAPI | PEDREIRO | Mão de Obra |  | H | 0.55 | 15.41 | 8.47
Insumo | 00006111 | SINAPI | SERVENTE DE OBRAS | Mão de Obra |  | H | 0.45 | 11.19 | 5.03
|  |  |  | MO sem LS => | 13.78 | LS => | 0 | MO com LS => | 13.78
|  |  |  | Valor do BDI => | 14.62 |  | Valor com BDI => |  | 73.12
[6 empty] | Quant. => | 50 | Preço Total => | 3656
12.1 | Código | Banco | Descrição | Tipo |  | Und | Quant. | Valor Unit | Total
Composição | 9604 | ORSE | Revestimento cerâmico para piso ou parede, 30 x 60 cm, porcelanato, linha white home, antártida, Portobello ou similar, aplicado com argamassa industrializada ac-i, rejuntado, exclusive regularização de base ou emboço | Azulejos e Cerâmicas |  | m² | 1 | 70.21 | 70.21
Composição Auxiliar | 3406 | ORSE | Argamassa industrializada AC-I, Votomassa ou similar | Argamassas |  | kg | 4.5 | 1 | 4.5
Composição Auxiliar | 10549 | ORSE | Encargos Complementares - Servente | Provisórios |  | h | 0.45 | 3.7 | 1.66
Composição Auxiliar | 10550 | ORSE | Encargos Complementares - Pedreiro | Provisórios |  | h | 0.55 | 3.56 | 1.95
Insumo | 2540 | ORSE | Rejunte colorido flexivel para revestimentos cerâmicos | Material |  | kg | 0.38 | 3.5 | 1.33
Insumo | 9924 | ORSE | Cerâmica 30 x 60 cm, porcelanato, Portobello, linha white home, antártida ou similar cod.26090 | Material |  | m² | 1.05 | 45.02 | 47.27
Insumo | 00004750 | SINAPI | PEDREIRO | Mão de Obra |  | H | 0.55 | 15.41 | 8.47
Insumo | 00006111 | SINAPI | SERVENTE DE OBRAS | Mão de Obra |  | H | 0.45 | 11.19 | 5.03
|  |  |  | MO sem LS => | 13.81 | LS => | 0 | MO com LS => | 13.81
|  |  |  | Valor do BDI => | 17.55 |  | Valor com BDI => |  | 87.76
[6 empty] | Quant. => | 50 | Preço Total => | 4388
12.2 | Código | Banco | Descrição | Tipo |  | Und | Quant. | Valor Unit | Total
Composição | 87904 | SINAPI | CHAPISCO APLICADO EM ALVENARIA (COM PRESENÇA DE VÃOS) E ESTRUTURAS DE CONCRETO DE FACHADA, COM COLHER DE PEDREIRO. ARGAMASSA TRAÇO 1:3 COM PREPARO MANUAL. AF_06/2014 | REVE - REVESTIMENTO E TRATAMENTO DE SUPERFÍCIES |  | m² | 1 | 6.95 | 6.95
Composição Auxiliar | 87377 | SINAPI | ARGAMASSA TRAÇO 1:3 (EM VOLUME DE CIMENTO E AREIA GROSSA ÚMIDA) PARA CHAPISCO CONVENCIONAL, PREPARO MANUAL. AF_08/2019 | SEDI - SERVIÇOS DIVERSOS |  | m³ | 0.0037 | 631.59 | 2.33
Composição Auxiliar | 88309 | SINAPI | PEDREIRO COM ENCARGOS COMPLEMENTARES | SEDI - SERVIÇOS DIVERSOS |  | H | 0.1724 | 21.23 | 3.66
Composição Auxiliar | 88316 | SINAPI | SERVENTE COM ENCARGOS COMPLEMENTARES | SEDI - SERVIÇOS DIVERSOS |  | H | 0.0575 | 16.75 | 0.96
|  |  |  | MO sem LS => | 3.82 | LS => | 0 | MO com LS => | 3.82
|  |  |  | Valor do BDI => | 1.73 |  | Valor com BDI => |  | 8.68
[6 empty] | Quant. => | 150 | Preço Total => | 1302
12.3 | Código | Banco | Descrição | Tipo |  | Und | Quant. | Valor Unit | Total
Composição | 87532 | SINAPI | EMBOÇO, PARA RECEBIMENTO DE CERÂMICA, EM ARGAMASSA TRAÇO 1:2:8, PREPARO MANUAL, APLICADO MANUALMENTE EM FACES INTERNAS DE PAREDES, PARA AMBIENTE COM ÁREA ENTRE 5M2 E 10M2, ESPESSURA DE 20MM, COM EXECUÇÃO DE TALISCAS. AF_06/2014 | REVE - REVESTIMENTO E TRATAMENTO DE SUPERFÍCIES |  | m² | 1 | 34.63 | 34.63
Composição Auxiliar | 87369 | SINAPI | ARGAMASSA TRAÇO 1:2:8 (EM VOLUME DE CIMENTO, CAL E AREIA MÉDIA ÚMIDA) PARA EMBOÇO/MASSA ÚNICA/ASSENTAMENTO DE ALVENARIA DE VEDAÇÃO, PREPARO MANUAL. AF_08/2019 | SEDI - SERVIÇOS DIVERSOS |  | m³ | 0.0376 | 608.39 | 22.87
Composição Auxiliar | 88309 | SINAPI | PEDREIRO COM ENCARGOS COMPLEMENTARES | SEDI - SERVIÇOS DIVERSOS |  | H | 0.43 | 21.23 | 9.12
Composição Auxiliar | 88316 | SINAPI | SERVENTE COM ENCARGOS COMPLEMENTARES | SEDI - SERVIÇOS DIVERSOS |  | H | 0.158 | 16.75 | 2.64
|  |  |  | MO sem LS => | 13.31 | LS => | 0 | MO com LS => | 13.31
|  |  |  | Valor do BDI => | 8.65 |  | Valor com BDI => |  | 43.28
[6 empty] | Quant. => | 150 | Preço Total => | 6492
12.6 | Código | Banco | Descrição | Tipo |  | Und | Quant. | Valor Unit | Total
Composição | 87269 | SINAPI | REVESTIMENTO CERÂMICO PARA PAREDES INTERNAS COM PLACAS TIPO ESMALTADA EXTRA DE DIMENSÕES 25X35 CM APLICADAS EM AMBIENTES DE ÁREA MAIOR QUE 5 M² NA ALTURA INTEIRA DAS PAREDES. AF_06/2014 | REVE - REVESTIMENTO E TRATAMENTO DE SUPERFÍCIES |  | m² | 1 | 65.71 | 65.71
Composição Auxiliar | 88256 | SINAPI | AZULEJISTA OU LADRILHISTA COM ENCARGOS COMPLEMENTARES | SEDI - SERVIÇOS DIVERSOS |  | H | 0.61 | 21.13 | 12.88
Composição Auxiliar | 88316 | SINAPI | SERVENTE COM ENCARGOS COMPLEMENTARES | SEDI - SERVIÇOS DIVERSOS |  | H | 0.34 | 16.75 | 5.69
Insumo | 00000536 | SINAPI | REVESTIMENTO EM CERAMICA ESMALTADA EXTRA, PEI MENOR OU IGUAL A 3, FORMATO MENOR OU IGUAL A 2025 CM2 | Material |  | m² | 1.07 | 37.93 | 40.58
Insumo | 00001381 | SINAPI | ARGAMASSA COLANTE AC I PARA CERAMICAS | Material |  | KG | 4.86 | 1 | 4.86
Insumo | 00034357 | SINAPI | REJUNTE CIMENTICIO, QUALQUER COR | Material |  | KG | 0.29 | 5.87 | 1.7
|  |  |  | MO sem LS => | 13.39 | LS => | 0 | MO com LS => | 13.39
|  |  |  | Valor do BDI => | 16.42 |  | Valor com BDI => |  | 82.13
[6 empty] | Quant. => | 30 | Preço Total => | 2463.9
12.7 | Código | Banco | Descrição | Tipo |  | Und | Quant. | Valor Unit | Total
Composição | 4624 | ORSE | Revestimento cerâmico para parede, 5 x 15 cm, linha BRICK gold, Portobello ou similar, aplicado com argamassa industrializada ac-i, rejuntado, exclusive regularização de base ou emboço | Azulejos e Cerâmicas |  | m² | 1 | 83.97 | 83.97
Composição Auxiliar | 10549 | ORSE | Encargos Complementares - Servente | Provisórios |  | h | 0.34 | 3.7 | 1.25
Composição Auxiliar | 10550 | ORSE | Encargos Complementares - Pedreiro | Provisórios |  | h | 0.4 | 3.56 | 1.42
Insumo | 2540 | ORSE | Rejunte colorido flexivel para revestimentos cerâmicos | Material |  | kg | 0.45 | 3.5 | 1.57
Insumo | 4267 | ORSE | Cerâmica 5 x 15 cm, Portobello, linha brick gold, ou similar | Material |  | m² | 1.05 | 61.79 | 64.87
Insumo | 00000371 | SINAPI | ARGAMASSA INDUSTRIALIZADA MULTIUSO, PARA REVESTIMENTO INTERNO E EXTERNO E ASSENTAMENTO DE BLOCOS DIVERSOS | Material |  | KG | 4.5 | 1.09 | 4.9
Insumo | 00004750 | SINAPI | PEDREIRO | Mão de Obra |  | H | 0.4 | 15.41 | 6.16
Insumo | 00006111 | SINAPI | SERVENTE DE OBRAS | Mão de Obra |  | H | 0.34 | 11.19 | 3.8
|  |  |  | MO sem LS => | 9.96 | LS => | 0 | MO com LS => | 9.96
|  |  |  | Valor do BDI => | 20.99 |  | Valor com BDI => |  | 104.96
[6 empty] | Quant. => | 20 | Preço Total => | 2099.2
12.9 | Código | Banco | Descrição | Tipo |  | Und | Quant. | Valor Unit | Total
Composição | 5057 | ORSE | Revestimento metálico em alumínio composto (Alucobond), e=0,3mm, pintura Kaynar 500 composta por seis camadas, inclusive estrutura metálica auxiliar em perfil de viga "U" de 2" - fornecimento e montagem | Revestimentos em Laminados |  | m² | 1 | 505.25 | 505.25
Insumo | 4974 | ORSE | Revestimento em alumínio tipo Alucobond, e=0,3mm, em estrutura metálica auxiliar de perfil "U" 2", com fornecimento e montagem, inclusive pintura Kaynar 500 com seis camadas | Serviços |  | m² | 1 | 505.25 | 505.25
|  |  |  | MO sem LS => | 0 | LS => | 0 | MO com LS => | 0
|  |  |  | Valor do BDI => | 126.31 |  | Valor com BDI => |  | 631.56
[6 empty] | Quant. => | 20 | Preço Total => | 12631.2
13 |  |  | RODAPÉS, SOLEIRAS E PEITORIS | [5 empty] | 16241.5
13.1 | Código | Banco | Descrição | Tipo |  | Und | Quant. | Valor Unit | Total
Composição | 3410 | ORSE | Peitoril de concreto armado com pingadeira largura 13 cm | Conversão InfoWOrca |  | m | 1 | 42.67 | 42.67
Composição Auxiliar | 127 | ORSE | Concreto simples usinado fck=21mpa, bombeado, lançado e adensado em superestrutura | Concreto Simples |  | m³ | 0.004 | 542.94 | 2.17
Composição Auxiliar | 141 | ORSE | Aço CA - 60 Ø 4,2 a 9,5mm, inclusive corte, dobragem, montagem e colocacao de ferragens nas formas, para superestruturas e fundações - R1 | Armaduras Convencionais |  | kg | 0.4 | 13.05 | 5.22
Composição Auxiliar | 3175 | ORSE | Forma plana para estruturas, em compensado plastificado de 10mm, 05 usos, inclusive escoramento - Revisada 07.2015 | Conversão InfoWOrca |  | m² | 0.13 | 63.2 | 8.21
Composição Auxiliar | 10549 | ORSE | Encargos Complementares - Servente | Provisórios |  | h | 0.8 | 3.7 | 2.96
Composição Auxiliar | 10550 | ORSE | Encargos Complementares - Pedreiro | Provisórios |  | h | 0.8 | 3.56 | 2.84
Insumo | 00004750 | SINAPI | PEDREIRO | Mão de Obra |  | H | 0.8 | 15.41 | 12.32
Insumo | 00006111 | SINAPI | SERVENTE DE OBRAS | Mão de Obra |  | H | 0.8 | 11.19 | 8.95
|  |  |  | MO sem LS => | 24.43 | LS => | 0 | MO com LS => | 24.43
|  |  |  | Valor do BDI => | 10.66 |  | Valor com BDI => |  | 53.33
[6 empty] | Quant. => | 80 | Preço Total => | 4266.4
13.2 | Código | Banco | Descrição | Tipo |  | Und | Quant. | Valor Unit | Total
Composição | 1988 | ORSE | Peitoril granito cinza polido, c/ largura = 17 cm, esp = 2 cm | Peitoris e Tampos de Balcões |  | m | 1 | 104.05 | 104.05
Composição Auxiliar | 1903 | ORSE | Argamassa cimento e areia traço t-1 (1:3) - 1 saco cimento 50kg / 3 padiolas areia dim. 0.35 x 0.45 x 0.23 m - Confecção mecânica e transporte | Argamassas |  | m³ | 0.002 | 542.14 | 1.08
Composição Auxiliar | 10550 | ORSE | Encargos Complementares - Pedreiro | Provisórios |  | h | 0.7 | 3.56 | 2.49
Insumo | 1726 | ORSE | Peitoril granito cinza polido 17 x 2cm | Material |  | m | 1 | 89.7 | 89.7
Insumo | 00004750 | SINAPI | PEDREIRO | Mão de Obra |  | H | 0.7 | 15.41 | 10.78
|  |  |  | MO sem LS => | 10.86 | LS => | 0 | MO com LS => | 10.86
|  |  |  | Valor do BDI => | 26.01 |  | Valor com BDI => |  | 130.06
[6 empty] | Quant. => | 25 | Preço Total => | 3251.5
13.2 | Código | Banco | Descrição | Tipo |  | Und | Quant. | Valor Unit | Total
Composição | 304 | ORSE | Rufo de concreto armado fck=20mpa l=30cm e h=5cm | Complementos |  | m | 1 | 36.13 | 36.13
Composição Auxiliar | 140 | ORSE | Aço CA - 50 Ø 6,3 a 12,5mm, inclusive corte, dobragem, montagem e colocacao de ferragens nas formas, para superestruturas e fundações - R1 | Armaduras Convencionais |  | kg | 1 | 13.97 | 13.97
Composição Auxiliar | 10549 | ORSE | Encargos Complementares - Servente | Provisórios |  | h | 0.2 | 3.7 | 0.74
Composição Auxiliar | 10550 | ORSE | Encargos Complementares - Pedreiro | Provisórios |  | h | 0.4 | 3.56 | 1.42
Composição Auxiliar | 10551 | ORSE | Encargos Complementares - Carpinteiro | Provisórios |  | h | 0.2 | 3.59 | 0.71
Insumo | 1886 | ORSE | Prego 1 1/2" x 13 (15 x 18) | Material |  | kg | 0.01 | 21.8 | 0.21
Insumo | 00000367 | SINAPI | AREIA GROSSA - POSTO JAZIDA/FORNECEDOR (RETIRADO NA JAZIDA, SEM TRANSPORTE) | Material |  | m³ | 0.001 | 70.91 | 0.07
Insumo | 00001213 | SINAPI | CARPINTEIRO DE FORMAS | Mão de Obra |  | H | 0.2 | 15.41 | 3.08
Insumo | 00001379 | SINAPI | CIMENTO PORTLAND COMPOSTO CP II-32 | Material |  | KG | 5 | 0.9 | 4.5
Insumo | 00004721 | SINAPI | PEDRA BRITADA N. 1 (9,5 a 19 MM) POSTO PEDREIRA/FORNECEDOR, SEM FRETE | Material |  | m³ | 0.013 | 74.3 | 0.96
Insumo | 00004750 | SINAPI | PEDREIRO | Mão de Obra |  | H | 0.4 | 15.41 | 6.16
Insumo | 00006111 | SINAPI | SERVENTE DE OBRAS | Mão de Obra |  | H | 0.2 | 11.19 | 2.23
Insumo | 00010567 | SINAPI | TABUA *2,5 X 23* CM EM PINUS, MISTA OU EQUIVALENTE DA REGIAO - BRUTA | Material |  | M | 0.035 | 12.61 | 0.44
Insumo | 00043132 | SINAPI | ARAME RECOZIDO 16 BWG, D = 1,65 MM (0,016 KG/M) OU 18 BWG, D = 1,25 MM (0,01 KG/M) | Material |  | KG | 0.078 | 21.15 | 1.64
|  |  |  | MO sem LS => | 13.59 | LS => | 0 | MO com LS => | 13.59
|  |  |  | Valor do BDI => | 9.03 |  | Valor com BDI => |  | 45.16
[6 empty] | Quant. => | 60 | Preço Total => | 2709.6
13.4 | Código | Banco | Descrição | Tipo |  | Und | Quant. | Valor Unit | Total
Composição | 2266 | ORSE | Soleira em granito cinza andorinha, l = 15 cm, e = 2 cm | Soleiras e Rodapés |  | m | 1 | 75.38 | 75.38
Composição Auxiliar | 1906 | ORSE | Argamassa cimento e areia traço t-4 (1:5) - 1 saco cimento 50kg / 5 padiolas areia dim. 0,35z0,45x0,23m - Confecção mecânica e transporte | Argamassas |  | m³ | 0.002 | 405.16 | 0.81
Composição Auxiliar | 10550 | ORSE | Encargos Complementares - Pedreiro | Provisórios |  | h | 0.6 | 3.56 | 2.13
Insumo | 2030 | ORSE | Soleira granito polido cinza andorinha 15 x 2cm | Material |  | m | 1 | 63.2 | 63.2
Insumo | 00004750 | SINAPI | PEDREIRO | Mão de Obra |  | H | 0.6 | 15.41 | 9.24
|  |  |  | MO sem LS => | 9.32 | LS => | 0 | MO com LS => | 9.32
|  |  |  | Valor do BDI => | 18.84 |  | Valor com BDI => |  | 94.22
[6 empty] | Quant. => | 25 | Preço Total => | 2355.5
13.7 | Código | Banco | Descrição | Tipo |  | Und | Quant. | Valor Unit | Total
Composição | 2276 | ORSE | Rodapé cerâmico 10 x 45 cm, porcelanato, bianco tu polido, linha progetto, Portobello ou similar, aplicado com argamassa industrializada ac-iii, rejuntado | Soleiras e Rodapés |  | m | 1 | 22.77 | 22.77
Composição Auxiliar | 4303 | ORSE | Argamassa industrializada AC-III, Votomassa ou similar | Argamassas |  | kg | 0.45 | 2.02 | 0.9
Composição Auxiliar | 10550 | ORSE | Encargos Complementares - Pedreiro | Provisórios |  | h | 0.12 | 3.56 | 0.42
Insumo | 2540 | ORSE | Rejunte colorido flexivel para revestimentos cerâmicos | Material |  | kg | 0.06 | 3.5 | 0.21
Insumo | 2542 | ORSE | Rodapé cerâmico 10 x 45 cm, Portobello, porcelanato bianco tu polido, linha progetto, ou similar | Material |  | pç | 2.22 | 8.74 | 19.4
Insumo | 00004750 | SINAPI | PEDREIRO | Mão de Obra |  | H | 0.12 | 15.41 | 1.84
|  |  |  | MO sem LS => | 1.87 | LS => | 0 | MO com LS => | 1.87
|  |  |  | Valor do BDI => | 5.69 |  | Valor com BDI => |  | 28.46
[6 empty] | Quant. => | 75 | Preço Total => | 2134.5
13.8 | Código | Banco | Descrição | Tipo |  | Und | Quant. | Valor Unit | Total
Composição | 101739 | SINAPI | RODAPÉ EM MADEIRA, ALTURA 7CM, FIXADO COM COLA E PARAFUSOS. AF_09/2020 | PISO - PISOS |  | M | 1 | 30.48 | 30.48
Composição Auxiliar | 88316 | SINAPI | SERVENTE COM ENCARGOS COMPLEMENTARES | SEDI - SERVIÇOS DIVERSOS |  | H | 0.1765 | 16.75 | 2.95
Composição Auxiliar | 88320 | SINAPI | TAQUEADOR OU TAQUEIRO COM ENCARGOS COMPLEMENTARES | SEDI - SERVIÇOS DIVERSOS |  | H | 0.4235 | 20.91 | 8.85
Insumo | 00006186 | SINAPI | RODAPE DE MADEIRA MACICA CUMARU/IPE CHAMPANHE OU EQUIVALENTE DA REGIAO, *1,5 X 7 CM | Material |  | M | 1.035 | 16.05 | 16.61
Insumo | 00007568 | SINAPI | BUCHA DE NYLON SEM ABA S10, COM PARAFUSO DE 6,10 X 65 MM EM ACO ZINCADO COM ROSCA SOBERBA, CABECA CHATA E FENDA PHILLIPS | Material |  | UN | 1.1581 | 0.61 | 0.7
Insumo | 00044396 | SINAPI | COLA BRANCA BASE PVA | Material |  | KG | 0.0403 | 34.07 | 1.37
|  |  |  | MO sem LS => | 8.6 | LS => | 0 | MO com LS => | 8.6
|  |  |  | Valor do BDI => | 7.62 |  | Valor com BDI => |  | 38.1
[6 empty] | Quant. => | 40 | Preço Total => | 1524
14 |  |  | PINTURA | [5 empty] | 289165.1
14.1 | Código | Banco | Descrição | Tipo |  | Und | Quant. | Valor Unit | Total
Composição | 100717 | SINAPI | LIXAMENTO MANUAL EM SUPERFÍCIES METÁLICAS EM OBRA. AF_01/2020 | PINT - PINTURAS |  | m² | 1 | 7.76 | 7.76
Composição Auxiliar | 88310 | SINAPI | PINTOR COM ENCARGOS COMPLEMENTARES | SEDI - SERVIÇOS DIVERSOS |  | H | 0.2986 | 23.35 | 6.97
Insumo | 00003768 | SINAPI | LIXA EM FOLHA PARA FERRO, NUMERO 150 | Material |  | UN | 0.3 | 2.66 | 0.79
|  |  |  | MO sem LS => | 4.92 | LS => | 0 | MO com LS => | 4.92
|  |  |  | Valor do BDI => | 1.94 |  | Valor com BDI => |  | 9.7
[6 empty] | Quant. => | 275 | Preço Total => | 2667.5
14.2 | Código | Banco | Descrição | Tipo |  | Und | Quant. | Valor Unit | Total
Composição | 2344 | ORSE | Preparo de superfície com lixamento de paredes e tetos | Tratamentos de Superfícies |  | m² | 1 | 3.01 | 3.01
Composição Auxiliar | 10553 | ORSE | Encargos Complementares - Pintor | Provisórios |  | h | 0.14 | 3.76 | 0.52
Insumo | 00003767 | SINAPI | LIXA EM FOLHA PARA PAREDE OU MADEIRA, NUMERO 120 (COR VERMELHA) | Material |  | UN | 0.25 | 0.89 | 0.22
Insumo | 00004783 | SINAPI | PINTOR | Mão de Obra |  | H | 0.14 | 16.26 | 2.27
|  |  |  | MO sem LS => | 2.27 | LS => | 0 | MO com LS => | 2.27
|  |  |  | Valor do BDI => | 0.75 |  | Valor com BDI => |  | 3.76
[6 empty] | Quant. => | 500 | Preço Total => | 1880
14.3 | Código | Banco | Descrição | Tipo |  | Und | Quant. | Valor Unit | Total
Composição | 3963 | ORSE | Preparo de superfície com lixamento sobre madeira | Tratamentos de Superfícies |  | m² | 1 | 6.39 | 6.39
Composição Auxiliar | 10549 | ORSE | Encargos Complementares - Servente | Provisórios |  | h | 0.4 | 3.7 | 1.48
Insumo | 00003767 | SINAPI | LIXA EM FOLHA PARA PAREDE OU MADEIRA, NUMERO 120 (COR VERMELHA) | Material |  | UN | 0.5 | 0.89 | 0.44
Insumo | 00006111 | SINAPI | SERVENTE DE OBRAS | Mão de Obra |  | H | 0.4 | 11.19 | 4.47
|  |  |  | MO sem LS => | 4.47 | LS => | 0 | MO com LS => | 4.47
|  |  |  | Valor do BDI => | 1.59 |  | Valor com BDI => |  | 7.98
[6 empty] | Quant. => | 100 | Preço Total => | 798
14.5 | Código | Banco | Descrição | Tipo |  | Und | Quant. | Valor Unit | Total
Composição | 88485 | SINAPI | APLICAÇÃO DE FUNDO SELADOR ACRÍLICO EM PAREDES, UMA DEMÃO. AF_06/2014 | PINT - PINTURAS |  | m² | 1 | 2.54 | 2.54
Composição Auxiliar | 88310 | SINAPI | PINTOR COM ENCARGOS COMPLEMENTARES | SEDI - SERVIÇOS DIVERSOS |  | H | 0.039 | 23.35 | 0.91
Composição Auxiliar | 88316 | SINAPI | SERVENTE COM ENCARGOS COMPLEMENTARES | SEDI - SERVIÇOS DIVERSOS |  | H | 0.014 | 16.75 | 0.23
Insumo | 00006085 | SINAPI | SELADOR ACRILICO PAREDES INTERNAS/EXTERNAS | Material |  | L | 0.16 | 8.75 | 1.4
|  |  |  | MO sem LS => | 0.79 | LS => | 0 | MO com LS => | 0.79
|  |  |  | Valor do BDI => | 0.63 |  | Valor com BDI => |  | 3.17
[6 empty] | Quant. => | 200 | Preço Total => | 634
14.6 | Código | Banco | Descrição | Tipo |  | Und | Quant. | Valor Unit | Total
Composição | 88489 | SINAPI | APLICAÇÃO MANUAL DE PINTURA COM TINTA LÁTEX ACRÍLICA EM PAREDES, DUAS DEMÃOS. AF_06/2014 | PINT - PINTURAS |  | m² | 1 | 14.19 | 14.19
Composição Auxiliar | 88310 | SINAPI | PINTOR COM ENCARGOS COMPLEMENTARES | SEDI - SERVIÇOS DIVERSOS |  | H | 0.187 | 23.35 | 4.36
Composição Auxiliar | 88316 | SINAPI | SERVENTE COM ENCARGOS COMPLEMENTARES | SEDI - SERVIÇOS DIVERSOS |  | H | 0.069 | 16.75 | 1.15
Insumo | 00007356 | SINAPI | TINTA ACRILICA PREMIUM, COR BRANCO FOSCO | Material |  | L | 0.33 | 26.31 | 8.68
|  |  |  | MO sem LS => | 3.86 | LS => | 0 | MO com LS => | 3.86
|  |  |  | Valor do BDI => | 3.54 |  | Valor com BDI => |  | 17.73
[6 empty] | Quant. => | 6000 | Preço Total => | 106380
14.7 | Código | Banco | Descrição | Tipo |  | Und | Quant. | Valor Unit | Total
Composição | 88488 | SINAPI | APLICAÇÃO MANUAL DE PINTURA COM TINTA LÁTEX ACRÍLICA EM TETO, DUAS DEMÃOS. AF_06/2014 | PINT - PINTURAS |  | m² | 1 | 15.86 | 15.86
Composição Auxiliar | 88310 | SINAPI | PINTOR COM ENCARGOS COMPLEMENTARES | SEDI - SERVIÇOS DIVERSOS |  | H | 0.244 | 23.35 | 5.69
Composição Auxiliar | 88316 | SINAPI | SERVENTE COM ENCARGOS COMPLEMENTARES | SEDI - SERVIÇOS DIVERSOS |  | H | 0.089 | 16.75 | 1.49
Insumo | 00007356 | SINAPI | TINTA ACRILICA PREMIUM, COR BRANCO FOSCO | Material |  | L | 0.33 | 26.31 | 8.68
|  |  |  | MO sem LS => | 5.03 | LS => | 0 | MO com LS => | 5.03
|  |  |  | Valor do BDI => | 3.96 |  | Valor com BDI => |  | 19.82
[6 empty] | Quant. => | 500 | Preço Total => | 9910
14.7 | Código | Banco | Descrição | Tipo |  | Und | Quant. | Valor Unit | Total
Composição | PINT01DEMÃO | Próprio | APLICAÇÃO MANUAL DE PINTURA COM TINTA LÁTEX ACRÍLICA EM PAREDES, UMA DEMÃO. | PINT - PINTURAS |  | M² | 1 | 10.08 | 10.08
Composição Auxiliar | 88310 | SINAPI | PINTOR COM ENCARGOS COMPLEMENTARES | SEDI - SERVIÇOS DIVERSOS |  | H | 0.18 | 23.35 | 4.2
Composição Auxiliar | 88316 | SINAPI | SERVENTE COM ENCARGOS COMPLEMENTARES | SEDI - SERVIÇOS DIVERSOS |  | H | 0.069 | 16.75 | 1.15
Insumo | 00007356 | SINAPI | TINTA ACRILICA PREMIUM, COR BRANCO FOSCO | Material |  | L | 0.18 | 26.31 | 4.73
|  |  |  | MO sem LS => | 3.74 | LS => | 0 | MO com LS => | 3.74
|  |  |  | Valor do BDI => | 2.52 |  | Valor com BDI => |  | 12.6
[6 empty] | Quant. => | 6000 | Preço Total => | 75600
14.9 | Código | Banco | Descrição | Tipo |  | Und | Quant. | Valor Unit | Total
Composição | 79460 | SINAPI | PINTURA EPOXI, DUAS DEMAOS | PINT - PINTURAS |  | m² | 1 | 56.56 | 56.56
Composição Auxiliar | 88310 | SINAPI | PINTOR COM ENCARGOS COMPLEMENTARES | SEDI - SERVIÇOS DIVERSOS |  | H | 0.4 | 23.35 | 9.34
Composição Auxiliar | 88316 | SINAPI | SERVENTE COM ENCARGOS COMPLEMENTARES | SEDI - SERVIÇOS DIVERSOS |  | H | 0.35 | 16.75 | 5.86
Insumo | 00005318 | SINAPI | SOLVENTE DILUENTE A BASE DE AGUARRAS | Material |  | L | 0.05 | 19.98 | 0.99
Insumo | 00007304 | SINAPI | TINTA EPOXI BASE AGUA PREMIUM, BRANCA | Material |  | L | 0.5 | 80.75 | 40.37
|  |  |  | MO sem LS => | 10.58 | LS => | 0 | MO com LS => | 10.58
|  |  |  | Valor do BDI => | 14.14 |  | Valor com BDI => |  | 70.7
[6 empty] | Quant. => | 480 | Preço Total => | 33936
14.11 | Código | Banco | Descrição | Tipo |  | Und | Quant. | Valor Unit | Total
Composição | 73924/001 | SINAPI | PINTURA ESMALTE ALTO BRILHO, DUAS DEMAOS, SOBRE SUPERFICIE METALICA | PINT - PINTURAS |  | m² | 1 | 29.28 | 29.28
Composição Auxiliar | 88310 | SINAPI | PINTOR COM ENCARGOS COMPLEMENTARES | SEDI - SERVIÇOS DIVERSOS |  | H | 0.5 | 23.35 | 11.67
Composição Auxiliar | 88316 | SINAPI | SERVENTE COM ENCARGOS COMPLEMENTARES | SEDI - SERVIÇOS DIVERSOS |  | H | 0.5 | 16.75 | 8.37
Insumo | 00003768 | SINAPI | LIXA EM FOLHA PARA FERRO, NUMERO 150 | Material |  | UN | 0.6 | 2.66 | 1.59
Insumo | 00005318 | SINAPI | SOLVENTE DILUENTE A BASE DE AGUARRAS | Material |  | L | 0.07 | 19.98 | 1.39
Insumo | 00007292 | SINAPI | TINTA ESMALTE SINTETICO PREMIUM BRILHANTE | Material |  | L | 0.16 | 39.14 | 6.26
|  |  |  | MO sem LS => | 13.94 | LS => | 0 | MO com LS => | 13.94
|  |  |  | Valor do BDI => | 7.32 |  | Valor com BDI => |  | 36.6
[6 empty] | Quant. => | 100 | Preço Total => | 3660
14.12 | Código | Banco | Descrição | Tipo |  | Und | Quant. | Valor Unit | Total
Composição | 95468 | SINAPI | PINTURA ESMALTE BRILHANTE (2 DEMAOS) SOBRE SUPERFICIE METALICA, INCLUSIVE PROTECAO COM ZARCAO (1 DEMAO) | PINT - PINTURAS |  | m² | 1 | 44.15 | 44.15
Composição Auxiliar | 88316 | SINAPI | SERVENTE COM ENCARGOS COMPLEMENTARES | SEDI - SERVIÇOS DIVERSOS |  | H | 0.8 | 16.75 | 13.4
Composição Auxiliar | 88310 | SINAPI | PINTOR COM ENCARGOS COMPLEMENTARES | SEDI - SERVIÇOS DIVERSOS |  | H | 0.8 | 23.35 | 18.68
Insumo | 00007307 | SINAPI | FUNDO ANTICORROSIVO PARA METAIS FERROSOS (ZARCAO) | Material |  | L | 0.12 | 42.22 | 5.06
Insumo | 00003768 | SINAPI | LIXA EM FOLHA PARA FERRO, NUMERO 150 | Material |  | UN | 0.3 | 2.66 | 0.79
Insumo | 00005318 | SINAPI | SOLVENTE DILUENTE A BASE DE AGUARRAS | Material |  | L | 0.03 | 19.98 | 0.59
Insumo | 00007292 | SINAPI | TINTA ESMALTE SINTETICO PREMIUM BRILHANTE | Material |  | L | 0.144 | 39.14 | 5.63
|  |  |  | MO sem LS => | 22.31 | LS => | 0 | MO com LS => | 22.31
|  |  |  | Valor do BDI => | 11.03 |  | Valor com BDI => |  | 55.18
[6 empty] | Quant. => | 200 | Preço Total => | 11036
14.13 | Código | Banco | Descrição | Tipo |  | Und | Quant. | Valor Unit | Total
Composição | 74064/002 | SINAPI | FUNDO ANTICORROSIVO A BASE DE OXIDO DE FERRO (ZARCAO), UMA DEMAO | PINT - PINTURAS |  | m² | 1 | 15.41 | 15.41
Composição Auxiliar | 88310 | SINAPI | PINTOR COM ENCARGOS COMPLEMENTARES | SEDI - SERVIÇOS DIVERSOS |  | H | 0.3 | 23.35 | 7
Composição Auxiliar | 88316 | SINAPI | SERVENTE COM ENCARGOS COMPLEMENTARES | SEDI - SERVIÇOS DIVERSOS |  | H | 0.2 | 16.75 | 3.35
Insumo | 00007307 | SINAPI | FUNDO ANTICORROSIVO PARA METAIS FERROSOS (ZARCAO) | Material |  | L | 0.12 | 42.22 | 5.06
|  |  |  | MO sem LS => | 7.22 | LS => | 0 | MO com LS => | 7.22
|  |  |  | Valor do BDI => | 3.85 |  | Valor com BDI => |  | 19.26
[6 empty] | Quant. => | 100 | Preço Total => | 1926
14.14 | Código | Banco | Descrição | Tipo |  | Und | Quant. | Valor Unit | Total
Composição | 74065/001 | SINAPI | PINTURA ESMALTE FOSCO PARA MADEIRA, DUAS DEMAOS, SOBRE FUNDO NIVELADOR BRANCO | PINT - PINTURAS |  | m² | 1 | 25.89 | 25.89
Composição Auxiliar | 88310 | SINAPI | PINTOR COM ENCARGOS COMPLEMENTARES | SEDI - SERVIÇOS DIVERSOS |  | H | 0.4 | 23.35 | 9.34
Composição Auxiliar | 88316 | SINAPI | SERVENTE COM ENCARGOS COMPLEMENTARES | SEDI - SERVIÇOS DIVERSOS |  | H | 0.35 | 16.75 | 5.86
Insumo | 00006086 | SINAPI | !EM PROCESSO DE DESATIVACAO! FUNDO SINTETICO NIVELADOR BRANCO FOSCO PARA MADEIRA | Material |  | GL | 0.056 | 57.38 | 3.21
Insumo | 00003767 | SINAPI | LIXA EM FOLHA PARA PAREDE OU MADEIRA, NUMERO 120 (COR VERMELHA) | Material |  | UN | 0.4 | 0.89 | 0.35
Insumo | 00005318 | SINAPI | SOLVENTE DILUENTE A BASE DE AGUARRAS | Material |  | L | 0.04 | 19.98 | 0.79
Insumo | 00007288 | SINAPI | TINTA ESMALTE SINTETICO PREMIUM FOSCO | Material |  | L | 0.16 | 39.68 | 6.34
|  |  |  | MO sem LS => | 10.58 | LS => | 0 | MO com LS => | 10.58
|  |  |  | Valor do BDI => | 6.47 |  | Valor com BDI => |  | 32.36
[6 empty] | Quant. => | 20 | Preço Total => | 647.2
14.28 | Código | Banco | Descrição | Tipo |  | Und | Quant. | Valor Unit | Total
Composição | 88494 | SINAPI | APLICAÇÃO E LIXAMENTO DE MASSA LÁTEX EM TETO, UMA DEMÃO. AF_06/2014 | PINT - PINTURAS |  | m² | 1 | 17.65 | 17.65
Composição Auxiliar | 88310 | SINAPI | PINTOR COM ENCARGOS COMPLEMENTARES | SEDI - SERVIÇOS DIVERSOS |  | H | 0.504 | 23.35 | 11.76
Composição Auxiliar | 88316 | SINAPI | SERVENTE COM ENCARGOS COMPLEMENTARES | SEDI - SERVIÇOS DIVERSOS |  | H | 0.185 | 16.75 | 3.09
Insumo | 00003767 | SINAPI | LIXA EM FOLHA PARA PAREDE OU MADEIRA, NUMERO 120 (COR VERMELHA) | Material |  | UN | 0.06 | 0.89 | 0.05
Insumo | 00043626 | SINAPI | MASSA CORRIDA PARA SUPERFICIES DE AMBIENTES INTERNOS | Material |  | KG | 1.043 | 2.64 | 2.75
|  |  |  | MO sem LS => | 10.42 | LS => | 0 | MO com LS => | 10.42
|  |  |  | Valor do BDI => | 4.41 |  | Valor com BDI => |  | 22.06
[6 empty] | Quant. => | 100 | Preço Total => | 2206
14.29 | Código | Banco | Descrição | Tipo |  | Und | Quant. | Valor Unit | Total
Composição | 96130 | SINAPI | APLICAÇÃO MANUAL DE MASSA ACRÍLICA EM PAREDES EXTERNAS DE CASAS, UMA DEMÃO. AF_05/2017 | PINT - PINTURAS |  | m² | 1 | 16.8 | 16.8
Composição Auxiliar | 88310 | SINAPI | PINTOR COM ENCARGOS COMPLEMENTARES | SEDI - SERVIÇOS DIVERSOS |  | H | 0.429 | 23.35 | 10.01
Composição Auxiliar | 88316 | SINAPI | SERVENTE COM ENCARGOS COMPLEMENTARES | SEDI - SERVIÇOS DIVERSOS |  | H | 0.107 | 16.75 | 1.79
Insumo | 00003767 | SINAPI | LIXA EM FOLHA PARA PAREDE OU MADEIRA, NUMERO 120 (COR VERMELHA) | Material |  | UN | 0.06 | 0.89 | 0.05
Insumo | 00043651 | SINAPI | MASSA ACRILICA PARA SUPERFICIES INTERNAS E EXTERNAS | Material |  | KG | 1.043 | 4.75 | 4.95
|  |  |  | MO sem LS => | 8.29 | LS => | 0 | MO com LS => | 8.29
|  |  |  | Valor do BDI => | 4.2 |  | Valor com BDI => |  | 21
[6 empty] | Quant. => | 700 | Preço Total => | 14700
14.29 | Código | Banco | Descrição | Tipo |  | Und | Quant. | Valor Unit | Total
Composição | 96135 | SINAPI | APLICAÇÃO MANUAL DE MASSA ACRÍLICA EM PAREDES EXTERNAS DE CASAS, DUAS DEMÃOS. AF_05/2017 | PINT - PINTURAS |  | m² | 1 | 23.17 | 23.17
Composição Auxiliar | 88310 | SINAPI | PINTOR COM ENCARGOS COMPLEMENTARES | SEDI - SERVIÇOS DIVERSOS |  | H | 0.571 | 23.35 | 13.33
Composição Auxiliar | 88316 | SINAPI | SERVENTE COM ENCARGOS COMPLEMENTARES | SEDI - SERVIÇOS DIVERSOS |  | H | 0.143 | 16.75 | 2.39
Insumo | 00003767 | SINAPI | LIXA EM FOLHA PARA PAREDE OU MADEIRA, NUMERO 120 (COR VERMELHA) | Material |  | UN | 0.1 | 0.89 | 0.08
Insumo | 00043651 | SINAPI | MASSA ACRILICA PARA SUPERFICIES INTERNAS E EXTERNAS | Material |  | KG | 1.5518 | 4.75 | 7.37
|  |  |  | MO sem LS => | 11.04 | LS => | 0 | MO com LS => | 11.04
|  |  |  | Valor do BDI => | 5.79 |  | Valor com BDI => |  | 28.96
[6 empty] | Quant. => | 200 | Preço Total => | 5792
14.33 | Código | Banco | Descrição | Tipo |  | Und | Quant. | Valor Unit | Total
Composição | 7695 | ORSE | Pintura de Gradil Metálico, confeccionado com barras chata 1 1/4" x 3/16", em módulos 16x16cm, ou tijolinho 20x10cm, com 01 demão de tinta anti-corrosiva - zarcão e 02 demãos de esmalte sintético (medir somente uma vez) | Esmalte Sintético / Óleo |  | m² | 1 | 25.2 | 25.2
Composição Auxiliar | 2304 | ORSE | Pintura de proteção sobre superfícies metálicas com aplicação de 01 demão de tinta anti-corrosiva zarcão - R2 | Esmalte Sintético / Óleo |  | m² | 1 | 7.04 | 7.04
Composição Auxiliar | 2306 | ORSE | Pintura de acabamento com aplicação de 02 demãos de esmalte sintético sobre superfícies metálicas - R1 | Esmalte Sintético / Óleo |  | m² | 1 | 18.16 | 18.16
|  |  |  | MO sem LS => | 13.09 | LS => | 0 | MO com LS => | 13.09
|  |  |  | Valor do BDI => | 6.3 |  | Valor com BDI => |  | 31.5
[6 empty] | Quant. => | 150 | Preço Total => | 4725
14.34 | Código | Banco | Descrição | Tipo |  | Und | Quant. | Valor Unit | Total
Composição | 74245/001 | SINAPI | PINTURA ACRILICA EM PISO CIMENTADO DUAS DEMAOS | PINT - PINTURAS |  | m² | 1 | 15.34 | 15.34
Composição Auxiliar | 88310 | SINAPI | PINTOR COM ENCARGOS COMPLEMENTARES | SEDI - SERVIÇOS DIVERSOS |  | H | 0.35 | 23.35 | 8.17
Composição Auxiliar | 88316 | SINAPI | SERVENTE COM ENCARGOS COMPLEMENTARES | SEDI - SERVIÇOS DIVERSOS |  | H | 0.25 | 16.75 | 4.18
Insumo | 00007348 | SINAPI | TINTA ACRILICA PREMIUM PARA PISO | Material |  | L | 0.17 | 17.64 | 2.99
|  |  |  | MO sem LS => | 8.62 | LS => | 0 | MO com LS => | 8.62
|  |  |  | Valor do BDI => | 3.83 |  | Valor com BDI => |  | 19.17
[6 empty] | Quant. => | 170 | Preço Total => | 3258.9
14.39 | Código | Banco | Descrição | Tipo |  | Und | Quant. | Valor Unit | Total
Composição | 75889 | SINAPI | PINTURA PARA TELHAS DE ALUMINIO COM TINTA ESMALTE AUTOMOTIVA | PINT - PINTURAS |  | m² | 1 | 21.79 | 21.79
Composição Auxiliar | 88310 | SINAPI | PINTOR COM ENCARGOS COMPLEMENTARES | SEDI - SERVIÇOS DIVERSOS |  | H | 0.3 | 23.35 | 7
Composição Auxiliar | 88316 | SINAPI | SERVENTE COM ENCARGOS COMPLEMENTARES | SEDI - SERVIÇOS DIVERSOS |  | H | 0.3 | 16.75 | 5.02
Insumo | 00007306 | SINAPI | TINTA ESMALTE SINTETICO PREMIUM DE EFEITO PROTETOR DE SUPERFICIE METALICA ALUMINIO | Material |  | L | 0.13 | 47.79 | 6.21
Insumo | 00005320 | SINAPI | REMOVEDOR DE TINTA OLEO/ESMALTE VERNIZ | Material |  | L | 0.033 | 34.25 | 1.13
Insumo | 00011157 | SINAPI | WASH PRIMER PARA TINTA AUTOMOTIVA | Material |  | GL | 0.0175 | 139.21 | 2.43
|  |  |  | MO sem LS => | 8.36 | LS => | 0 | MO com LS => | 8.36
|  |  |  | Valor do BDI => | 5.44 |  | Valor com BDI => |  | 27.23
[6 empty] | Quant. => | 200 | Preço Total => | 5446
14.40 | Código | Banco | Descrição | Tipo |  | Und | Quant. | Valor Unit | Total
Composição | 95305 | SINAPI | TEXTURA ACRÍLICA, APLICAÇÃO MANUAL EM PAREDE, UMA DEMÃO. AF_09/2016 | PINT - PINTURAS |  | m² | 1 | 12.68 | 12.68
Composição Auxiliar | 88310 | SINAPI | PINTOR COM ENCARGOS COMPLEMENTARES | SEDI - SERVIÇOS DIVERSOS |  | H | 0.188 | 23.35 | 4.38
Composição Auxiliar | 88316 | SINAPI | SERVENTE COM ENCARGOS COMPLEMENTARES | SEDI - SERVIÇOS DIVERSOS |  | H | 0.069 | 16.75 | 1.15
Insumo | 00038877 | SINAPI | MASSA PREMIUM PARA TEXTURA LISA DE BASE ACRILICA, USO INTERNO E EXTERNO | Material |  | KG | 1.14 | 6.28 | 7.15
|  |  |  | MO sem LS => | 3.88 | LS => | 0 | MO com LS => | 3.88
|  |  |  | Valor do BDI => | 3.17 |  | Valor com BDI => |  | 15.85
[6 empty] | Quant. => | 250 | Preço Total => | 3962.5
15 |  |  | INSTALAÇÃO ELETRICA, LÓGICA E SPDA | [5 empty] | 206448.35
15.1 | Código | Banco | Descrição | Tipo |  | Und | Quant. | Valor Unit | Total
Composição | 91993 | SINAPI | TOMADA ALTA DE EMBUTIR (1 MÓDULO), 2P+T 20 A, INCLUINDO SUPORTE E PLACA - FORNECIMENTO E INSTALAÇÃO. AF_12/2015 | INEL - INSTALAÇÃO ELÉTRICA/ELETRIFICAÇÃO E ILUMINAÇÃO EXTERNA |  | UN | 1 | 37.62 | 37.62
Composição Auxiliar | 91946 | SINAPI | SUPORTE PARAFUSADO COM PLACA DE ENCAIXE 4" X 2" MÉDIO (1,30 M DO PISO) PARA PONTO ELÉTRICO - FORNECIMENTO E INSTALAÇÃO. AF_12/2015 | INEL - INSTALAÇÃO ELÉTRICA/ELETRIFICAÇÃO E ILUMINAÇÃO EXTERNA |  | UN | 1 | 7.47 | 7.47
Composição Auxiliar | 91991 | SINAPI | TOMADA ALTA DE EMBUTIR (1 MÓDULO), 2P+T 20 A, SEM SUPORTE E SEM PLACA - FORNECIMENTO E INSTALAÇÃO. AF_12/2015 | INEL - INSTALAÇÃO ELÉTRICA/ELETRIFICAÇÃO E ILUMINAÇÃO EXTERNA |  | UN | 1 | 30.15 | 30.15
|  |  |  | MO sem LS => | 15.77 | LS => | 0 | MO com LS => | 15.77
|  |  |  | Valor do BDI => | 9.4 |  | Valor com BDI => |  | 47.02
[6 empty] | Quant. => | 15 | Preço Total => | 705.3
15.1 | Código | Banco | Descrição | Tipo |  | Und | Quant. | Valor Unit | Total
Composição | 72315 | SINAPI | TERMINAL AEREO EM ACO GALVANIZADO COM BASE DE FIXACAO H = 30CM | INEL - INSTALAÇÃO ELÉTRICA/ELETRIFICAÇÃO E ILUMINAÇÃO EXTERNA |  | UN | 1 | 30.68 | 30.68
Composição Auxiliar | 88247 | SINAPI | AUXILIAR DE ELETRICISTA COM ENCARGOS COMPLEMENTARES | SEDI - SERVIÇOS DIVERSOS |  | H | 0.5 | 17.38 | 8.69
Composição Auxiliar | 88264 | SINAPI | ELETRICISTA COM ENCARGOS COMPLEMENTARES | SEDI - SERVIÇOS DIVERSOS |  | H | 0.5 | 21.46 | 10.73
Insumo | 00007571 | SINAPI | TERMINAL AEREO EM ACO GALVANIZADO DN 5/16", COMPRIMENTO DE 350MM, COM BASE DE FIXACAO HORIZONTAL | Material |  | UN | 1 | 11.26 | 11.26
|  |  |  | MO sem LS => | 13.92 | LS => | 0 | MO com LS => | 13.92
|  |  |  | Valor do BDI => | 7.67 |  | Valor com BDI => |  | 38.35
[6 empty] | Quant. => | 15 | Preço Total => | 575.25
15.1 | Código | Banco | Descrição | Tipo |  | Und | Quant. | Valor Unit | Total
Composição | 72262 | SINAPI | TERMINAL OU CONECTOR DE PRESSAO - PARA CABO 35MM2 - FORNECIMENTO E INSTALACAO | INEL - INSTALAÇÃO ELÉTRICA/ELETRIFICAÇÃO E ILUMINAÇÃO EXTERNA |  | UN | 1 | 18.03 | 18.03
Composição Auxiliar | 88247 | SINAPI | AUXILIAR DE ELETRICISTA COM ENCARGOS COMPLEMENTARES | SEDI - SERVIÇOS DIVERSOS |  | H | 0.3 | 17.38 | 5.21
Composição Auxiliar | 88264 | SINAPI | ELETRICISTA COM ENCARGOS COMPLEMENTARES | SEDI - SERVIÇOS DIVERSOS |  | H | 0.3 | 21.46 | 6.43
Insumo | 00001587 | SINAPI | TERMINAL METALICO A PRESSAO PARA 1 CABO DE 35 MM2, COM 1 FURO DE FIXACAO | Material |  | UN | 1 | 6.39 | 6.39
|  |  |  | MO sem LS => | 8.34 | LS => | 0 | MO com LS => | 8.34
|  |  |  | Valor do BDI => | 4.5 |  | Valor com BDI => |  | 22.53
[6 empty] | Quant. => | 18 | Preço Total => | 405.54
15.1 | Código | Banco | Descrição | Tipo |  | Und | Quant. | Valor Unit | Total
Composição | 72263 | SINAPI | TERMINAL OU CONECTOR DE PRESSAO - PARA CABO 50MM2 - FORNECIMENTO E INSTALACAO | INEL - INSTALAÇÃO ELÉTRICA/ELETRIFICAÇÃO E ILUMINAÇÃO EXTERNA |  | UN | 1 | 24.3 | 24.3
Composição Auxiliar | 88247 | SINAPI | AUXILIAR DE ELETRICISTA COM ENCARGOS COMPLEMENTARES | SEDI - SERVIÇOS DIVERSOS |  | H | 0.4 | 17.38 | 6.95
Composição Auxiliar | 88264 | SINAPI | ELETRICISTA COM ENCARGOS COMPLEMENTARES | SEDI - SERVIÇOS DIVERSOS |  | H | 0.4 | 21.46 | 8.58
Insumo | 00001588 | SINAPI | TERMINAL METALICO A PRESSAO PARA 1 CABO DE 50 MM2, COM 1 FURO DE FIXACAO | Material |  | UN | 1 | 8.77 | 8.77
|  |  |  | MO sem LS => | 11.13 | LS => | 0 | MO com LS => | 11.13
|  |  |  | Valor do BDI => | 6.07 |  | Valor com BDI => |  | 30.37
[6 empty] | Quant. => | 15 | Preço Total => | 455.55
15.1 | Código | Banco | Descrição | Tipo |  | Und | Quant. | Valor Unit | Total
Composição | 10728 | ORSE | Caixa inspeção em poliamida 150x110x70mm, bocal 1" (DN 32mm), ref: TEL-541 (SPDA) | Pontos de Suprimento de Lógica |  | un | 1 | 83.26 | 83.26
Composição Auxiliar | 10549 | ORSE | Encargos Complementares - Servente | Provisórios |  | h | 0.15 | 3.7 | 0.55
Composição Auxiliar | 10552 | ORSE | Encargos Complementares - Eletricista | Provisórios |  | h | 0.15 | 3.55 | 0.53
Insumo | 11513 | ORSE | Caixa inspeção em poliamida 150x110x70mm, ref:TEL-541 ou similar (p/SPDA) | Material |  | un | 1 | 78.2 | 78.2
Insumo | 00002436 | SINAPI | ELETRICISTA | Mão de Obra |  | H | 0.15 | 15.41 | 2.31
Insumo | 00006111 | SINAPI | SERVENTE DE OBRAS | Mão de Obra |  | H | 0.15 | 11.19 | 1.67
|  |  |  | MO sem LS => | 3.98 | LS => | 0 | MO com LS => | 3.98
|  |  |  | Valor do BDI => | 20.81 |  | Valor com BDI => |  | 104.07
[6 empty] | Quant. => | 10 | Preço Total => | 1040.7
15.1 | Código | Banco | Descrição | Tipo |  | Und | Quant. | Valor Unit | Total
Composição | 8174 | ORSE | Grampo de cobre tipo unha c/bucha e parafuso nº10, para fixação de cabo cobre nú | Diversos |  | un | 1 | 7.14 | 7.14
Composição Auxiliar | 10550 | ORSE | Encargos Complementares - Pedreiro | Provisórios |  | h | 0.15 | 3.56 | 0.53
Insumo | 1691 | ORSE | Parafuso metal 2 1/2" x 12 p/ bucha s-10 | Material |  | un | 2 | 0.78 | 1.56
Insumo | 8243 | ORSE | Grampo de cobre tipo unha, para fixação de cabo de cobre nú, ref. TEL-0720, da Termotécnica | Material |  | un | 1 | 2 | 2
Insumo | 00004374 | SINAPI | BUCHA DE NYLON SEM ABA S10 | Material |  | UN | 2 | 0.37 | 0.74
Insumo | 00004750 | SINAPI | PEDREIRO | Mão de Obra |  | H | 0.15 | 15.41 | 2.31
|  |  |  | MO sem LS => | 2.31 | LS => | 0 | MO com LS => | 2.31
|  |  |  | Valor do BDI => | 1.78 |  | Valor com BDI => |  | 8.92
[6 empty] | Quant. => | 25 | Preço Total => | 223
15.1 | Código | Banco | Descrição | Tipo |  | Und | Quant. | Valor Unit | Total
Composição | 9953 | ORSE | Fornecimento de cartucho para solda exotérmica | Fornecimento de Materiais para Redes de Energia Elétrica e Iluminação |  | un | 1 | 20 | 20
Insumo | 9690 | ORSE | Cartucho p/ solda exotermica nr90 | Material |  | un | 1 | 20 | 20
|  |  |  | MO sem LS => | 0 | LS => | 0 | MO com LS => | 0
|  |  |  | Valor do BDI => | 5 |  | Valor com BDI => |  | 25
[6 empty] | Quant. => | 10 | Preço Total => | 250
15.1 | Código | Banco | Descrição | Tipo |  | Und | Quant. | Valor Unit | Total
Composição | 2884 | ORSE | Fornecimento de gancho de olhal c/ furo 18 mm | Fornecimento de Materiais para Redes de Energia Elétrica e Iluminação |  | un | 1 | 16.8 | 16.8
Insumo | 1041 | ORSE | Gancho olhal c/ furo 18mm | Material |  | un | 1 | 16.8 | 16.8
|  |  |  | MO sem LS => | 0 | LS => | 0 | MO com LS => | 0
|  |  |  | Valor do BDI => | 4.2 |  | Valor com BDI => |  | 21
[6 empty] | Quant. => | 10 | Preço Total => | 210
15.2 | Código | Banco | Descrição | Tipo |  | Und | Quant. | Valor Unit | Total
Composição | 91996 | SINAPI | TOMADA MÉDIA DE EMBUTIR (1 MÓDULO), 2P+T 10 A, INCLUINDO SUPORTE E PLACA - FORNECIMENTO E INSTALAÇÃO. AF_12/2015 | INEL - INSTALAÇÃO ELÉTRICA/ELETRIFICAÇÃO E ILUMINAÇÃO EXTERNA |  | UN | 1 | 27.93 | 27.93
Composição Auxiliar | 91946 | SINAPI | SUPORTE PARAFUSADO COM PLACA DE ENCAIXE 4" X 2" MÉDIO (1,30 M DO PISO) PARA PONTO ELÉTRICO - FORNECIMENTO E INSTALAÇÃO. AF_12/2015 | INEL - INSTALAÇÃO ELÉTRICA/ELETRIFICAÇÃO E ILUMINAÇÃO EXTERNA |  | UN | 1 | 7.47 | 7.47
Composição Auxiliar | 91994 | SINAPI | TOMADA MÉDIA DE EMBUTIR (1 MÓDULO), 2P+T 10 A, SEM SUPORTE E SEM PLACA - FORNECIMENTO E INSTALAÇÃO. AF_12/2015 | INEL - INSTALAÇÃO ELÉTRICA/ELETRIFICAÇÃO E ILUMINAÇÃO EXTERNA |  | UN | 1 | 20.46 | 20.46
|  |  |  | MO sem LS => | 10.53 | LS => | 0 | MO com LS => | 10.53
|  |  |  | Valor do BDI => | 6.98 |  | Valor com BDI => |  | 34.91
[6 empty] | Quant. => | 18 | Preço Total => | 628.38
15.3 | Código | Banco | Descrição | Tipo |  | Und | Quant. | Valor Unit | Total
Composição | 92000 | SINAPI | TOMADA BAIXA DE EMBUTIR (1 MÓDULO), 2P+T 10 A, INCLUINDO SUPORTE E PLACA - FORNECIMENTO E INSTALAÇÃO. AF_12/2015 | INEL - INSTALAÇÃO ELÉTRICA/ELETRIFICAÇÃO E ILUMINAÇÃO EXTERNA |  | UN | 1 | 25.1 | 25.1
Composição Auxiliar | 91946 | SINAPI | SUPORTE PARAFUSADO COM PLACA DE ENCAIXE 4" X 2" MÉDIO (1,30 M DO PISO) PARA PONTO ELÉTRICO - FORNECIMENTO E INSTALAÇÃO. AF_12/2015 | INEL - INSTALAÇÃO ELÉTRICA/ELETRIFICAÇÃO E ILUMINAÇÃO EXTERNA |  | UN | 1 | 7.47 | 7.47
Composição Auxiliar | 91998 | SINAPI | TOMADA BAIXA DE EMBUTIR (1 MÓDULO), 2P+T 10 A, SEM SUPORTE E SEM PLACA - FORNECIMENTO E INSTALAÇÃO. AF_12/2015 | INEL - INSTALAÇÃO ELÉTRICA/ELETRIFICAÇÃO E ILUMINAÇÃO EXTERNA |  | UN | 1 | 17.63 | 17.63
|  |  |  | MO sem LS => | 8.51 | LS => | 0 | MO com LS => | 8.51
|  |  |  | Valor do BDI => | 6.27 |  | Valor com BDI => |  | 31.37
[6 empty] | Quant. => | 25 | Preço Total => | 784.25
15.4 | Código | Banco | Descrição | Tipo |  | Und | Quant. | Valor Unit | Total
Composição | 92001 | SINAPI | TOMADA BAIXA DE EMBUTIR (1 MÓDULO), 2P+T 20 A, INCLUINDO SUPORTE E PLACA - FORNECIMENTO E INSTALAÇÃO. AF_12/2015 | INEL - INSTALAÇÃO ELÉTRICA/ELETRIFICAÇÃO E ILUMINAÇÃO EXTERNA |  | UN | 1 | 27.48 | 27.48
Composição Auxiliar | 91946 | SINAPI | SUPORTE PARAFUSADO COM PLACA DE ENCAIXE 4" X 2" MÉDIO (1,30 M DO PISO) PARA PONTO ELÉTRICO - FORNECIMENTO E INSTALAÇÃO. AF_12/2015 | INEL - INSTALAÇÃO ELÉTRICA/ELETRIFICAÇÃO E ILUMINAÇÃO EXTERNA |  | UN | 1 | 7.47 | 7.47
Composição Auxiliar | 91999 | SINAPI | TOMADA BAIXA DE EMBUTIR (1 MÓDULO), 2P+T 20 A, SEM SUPORTE E SEM PLACA - FORNECIMENTO E INSTALAÇÃO. AF_12/2015 | INEL - INSTALAÇÃO ELÉTRICA/ELETRIFICAÇÃO E ILUMINAÇÃO EXTERNA |  | UN | 1 | 20.01 | 20.01
|  |  |  | MO sem LS => | 8.51 | LS => | 0 | MO com LS => | 8.51
|  |  |  | Valor do BDI => | 6.87 |  | Valor com BDI => |  | 34.35
[6 empty] | Quant. => | 15 | Preço Total => | 515.25
15.5 | Código | Banco | Descrição | Tipo |  | Und | Quant. | Valor Unit | Total
Composição | 92004 | SINAPI | TOMADA MÉDIA DE EMBUTIR (2 MÓDULOS), 2P+T 10 A, INCLUINDO SUPORTE E PLACA - FORNECIMENTO E INSTALAÇÃO. AF_12/2015 | INEL - INSTALAÇÃO ELÉTRICA/ELETRIFICAÇÃO E ILUMINAÇÃO EXTERNA |  | UN | 1 | 46.04 | 46.04
Composição Auxiliar | 91946 | SINAPI | SUPORTE PARAFUSADO COM PLACA DE ENCAIXE 4" X 2" MÉDIO (1,30 M DO PISO) PARA PONTO ELÉTRICO - FORNECIMENTO E INSTALAÇÃO. AF_12/2015 | INEL - INSTALAÇÃO ELÉTRICA/ELETRIFICAÇÃO E ILUMINAÇÃO EXTERNA |  | UN | 1 | 7.47 | 7.47
Composição Auxiliar | 92002 | SINAPI | TOMADA MÉDIA DE EMBUTIR (2 MÓDULOS), 2P+T 10 A, SEM SUPORTE E SEM PLACA - FORNECIMENTO E INSTALAÇÃO. AF_12/2015 | INEL - INSTALAÇÃO ELÉTRICA/ELETRIFICAÇÃO E ILUMINAÇÃO EXTERNA |  | UN | 1 | 38.57 | 38.57
|  |  |  | MO sem LS => | 17.41 | LS => | 0 | MO com LS => | 17.41
|  |  |  | Valor do BDI => | 11.51 |  | Valor com BDI => |  | 57.55
[6 empty] | Quant. => | 20 | Preço Total => | 1151
15.6 | Código | Banco | Descrição | Tipo |  | Und | Quant. | Valor Unit | Total
Composição | 92008 | SINAPI | TOMADA BAIXA DE EMBUTIR (2 MÓDULOS), 2P+T 10 A, INCLUINDO SUPORTE E PLACA - FORNECIMENTO E INSTALAÇÃO. AF_12/2015 | INEL - INSTALAÇÃO ELÉTRICA/ELETRIFICAÇÃO E ILUMINAÇÃO EXTERNA |  | UN | 1 | 40.36 | 40.36
Composição Auxiliar | 91946 | SINAPI | SUPORTE PARAFUSADO COM PLACA DE ENCAIXE 4" X 2" MÉDIO (1,30 M DO PISO) PARA PONTO ELÉTRICO - FORNECIMENTO E INSTALAÇÃO. AF_12/2015 | INEL - INSTALAÇÃO ELÉTRICA/ELETRIFICAÇÃO E ILUMINAÇÃO EXTERNA |  | UN | 1 | 7.47 | 7.47
Composição Auxiliar | 92006 | SINAPI | TOMADA BAIXA DE EMBUTIR (2 MÓDULOS), 2P+T 10 A, SEM SUPORTE E SEM PLACA - FORNECIMENTO E INSTALAÇÃO. AF_12/2015 | INEL - INSTALAÇÃO ELÉTRICA/ELETRIFICAÇÃO E ILUMINAÇÃO EXTERNA |  | UN | 1 | 32.89 | 32.89
|  |  |  | MO sem LS => | 13.34 | LS => | 0 | MO com LS => | 13.34
|  |  |  | Valor do BDI => | 10.09 |  | Valor com BDI => |  | 50.45
[6 empty] | Quant. => | 35 | Preço Total => | 1765.75
15.7 | Código | Banco | Descrição | Tipo |  | Und | Quant. | Valor Unit | Total
Composição | 782 | ORSE | Tomada para uso geral, 2p + t, ABNT, de sobrepor, 10 A, com caixa, "Sistema X", para uso em canaleta 20x10mm | Tomadas Convencionais e Interruptores |  | un | 1 | 39.48 | 39.48
Composição Auxiliar | 10549 | ORSE | Encargos Complementares - Servente | Provisórios |  | h | 0.7 | 3.7 | 2.59
Composição Auxiliar | 10552 | ORSE | Encargos Complementares - Eletricista | Provisórios |  | h | 0.7 | 3.55 | 2.48
Insumo | 484 | ORSE | Caixa sobrepor 4" x 2", sistema "x" | Material |  | un | 1 | 6.8 | 6.8
Insumo | 9099 | ORSE | Tomada 2p + t, ABNT, de sobrepor, 10A, sistema X Tomada 2p + t, ABNT, de sobrepor, 10 A, sistema X | Material |  | un | 1 | 9 | 9
Insumo | 00002436 | SINAPI | ELETRICISTA | Mão de Obra |  | H | 0.7 | 15.41 | 10.78
Insumo | 00006111 | SINAPI | SERVENTE DE OBRAS | Mão de Obra |  | H | 0.7 | 11.19 | 7.83
|  |  |  | MO sem LS => | 18.61 | LS => | 0 | MO com LS => | 18.61
|  |  |  | Valor do BDI => | 9.87 |  | Valor com BDI => |  | 49.35
[6 empty] | Quant. => | 20 | Preço Total => | 987
15.8 | Código | Banco | Descrição | Tipo |  | Und | Quant. | Valor Unit | Total
Composição | 8819 | ORSE | Tomada para uso geral, 2p + t, ABNT, de sobrepor, 20 A, com caixa, "Sistema X", para uso em canaleta 20x10mm | Tomadas Convencionais e Interruptores |  | un | 1 | 41.48 | 41.48
Composição Auxiliar | 10549 | ORSE | Encargos Complementares - Servente | Provisórios |  | h | 0.7 | 3.7 | 2.59
Composição Auxiliar | 10552 | ORSE | Encargos Complementares - Eletricista | Provisórios |  | h | 0.7 | 3.55 | 2.48
Insumo | 484 | ORSE | Caixa sobrepor 4" x 2", sistema "x" | Material |  | un | 1 | 6.8 | 6.8
Insumo | 9100 | ORSE | Tomada 2p + t, ABNT, de sobrepor, 20A, sistema X Tomada 2p + t, ABNT, de sobrepor, 20 A, sistema X | Material |  | un | 1 | 11 | 11
Insumo | 00002436 | SINAPI | ELETRICISTA | Mão de Obra |  | H | 0.7 | 15.41 | 10.78
Insumo | 00006111 | SINAPI | SERVENTE DE OBRAS | Mão de Obra |  | H | 0.7 | 11.19 | 7.83
|  |  |  | MO sem LS => | 18.61 | LS => | 0 | MO com LS => | 18.61
|  |  |  | Valor do BDI => | 10.37 |  | Valor com BDI => |  | 51.85
[6 empty] | Quant. => | 10 | Preço Total => | 518.5
15.9 | Código | Banco | Descrição | Tipo |  | Und | Quant. | Valor Unit | Total
Composição | 72337 | SINAPI | TOMADA PARA TELEFONE DE 4 POLOS PADRAO TELEBRAS - FORNECIMENTO E INSTALACAO | INES - INSTALAÇÕES ESPECIAIS |  | UN | 1 | 27.59 | 27.59
Composição Auxiliar | 88264 | SINAPI | ELETRICISTA COM ENCARGOS COMPLEMENTARES | SEDI - SERVIÇOS DIVERSOS |  | H | 0.25 | 21.46 | 5.36
Composição Auxiliar | 88247 | SINAPI | AUXILIAR DE ELETRICISTA COM ENCARGOS COMPLEMENTARES | SEDI - SERVIÇOS DIVERSOS |  | H | 0.25 | 17.38 | 4.34
Insumo | 00038103 | SINAPI | TOMADA RJ11, 2 FIOS (APENAS MODULO) | Material |  | UN | 1 | 17.89 | 17.89
|  |  |  | MO sem LS => | 6.96 | LS => | 0 | MO com LS => | 6.96
|  |  |  | Valor do BDI => | 6.89 |  | Valor com BDI => |  | 34.48
[6 empty] | Quant. => | 10 | Preço Total => | 344.8
15.10 | Código | Banco | Descrição | Tipo |  | Und | Quant. | Valor Unit | Total
Composição | 92023 | SINAPI | INTERRUPTOR SIMPLES (1 MÓDULO) COM 1 TOMADA DE EMBUTIR 2P+T 10 A, INCLUINDO SUPORTE E PLACA - FORNECIMENTO E INSTALAÇÃO. AF_12/2015 | INEL - INSTALAÇÃO ELÉTRICA/ELETRIFICAÇÃO E ILUMINAÇÃO EXTERNA |  | UN | 1 | 41.78 | 41.78
Composição Auxiliar | 91946 | SINAPI | SUPORTE PARAFUSADO COM PLACA DE ENCAIXE 4" X 2" MÉDIO (1,30 M DO PISO) PARA PONTO ELÉTRICO - FORNECIMENTO E INSTALAÇÃO. AF_12/2015 | INEL - INSTALAÇÃO ELÉTRICA/ELETRIFICAÇÃO E ILUMINAÇÃO EXTERNA |  | UN | 1 | 7.47 | 7.47
Composição Auxiliar | 92022 | SINAPI | INTERRUPTOR SIMPLES (1 MÓDULO) COM 1 TOMADA DE EMBUTIR 2P+T 10 A, SEM SUPORTE E SEM PLACA - FORNECIMENTO E INSTALAÇÃO. AF_12/2015 | INEL - INSTALAÇÃO ELÉTRICA/ELETRIFICAÇÃO E ILUMINAÇÃO EXTERNA |  | UN | 1 | 34.31 | 34.31
|  |  |  | MO sem LS => | 15.1 | LS => | 0 | MO com LS => | 15.1
|  |  |  | Valor do BDI => | 10.44 |  | Valor com BDI => |  | 52.22
[6 empty] | Quant. => | 5 | Preço Total => | 261.1
15.11 | Código | Banco | Descrição | Tipo |  | Und | Quant. | Valor Unit | Total
Composição | 91953 | SINAPI | INTERRUPTOR SIMPLES (1 MÓDULO), 10A/250V, INCLUINDO SUPORTE E PLACA - FORNECIMENTO E INSTALAÇÃO. AF_12/2015 | INEL - INSTALAÇÃO ELÉTRICA/ELETRIFICAÇÃO E ILUMINAÇÃO EXTERNA |  | UN | 1 | 23.68 | 23.68
Composição Auxiliar | 91946 | SINAPI | SUPORTE PARAFUSADO COM PLACA DE ENCAIXE 4" X 2" MÉDIO (1,30 M DO PISO) PARA PONTO ELÉTRICO - FORNECIMENTO E INSTALAÇÃO. AF_12/2015 | INEL - INSTALAÇÃO ELÉTRICA/ELETRIFICAÇÃO E ILUMINAÇÃO EXTERNA |  | UN | 1 | 7.47 | 7.47
Composição Auxiliar | 91952 | SINAPI | INTERRUPTOR SIMPLES (1 MÓDULO), 10A/250V, SEM SUPORTE E SEM PLACA - FORNECIMENTO E INSTALAÇÃO. AF_12/2015 | INEL - INSTALAÇÃO ELÉTRICA/ELETRIFICAÇÃO E ILUMINAÇÃO EXTERNA |  | UN | 1 | 16.21 | 16.21
|  |  |  | MO sem LS => | 8.23 | LS => | 0 | MO com LS => | 8.23
|  |  |  | Valor do BDI => | 5.92 |  | Valor com BDI => |  | 29.6
[6 empty] | Quant. => | 25 | Preço Total => | 740
15.12 | Código | Banco | Descrição | Tipo |  | Und | Quant. | Valor Unit | Total
Composição | 91959 | SINAPI | INTERRUPTOR SIMPLES (2 MÓDULOS), 10A/250V, INCLUINDO SUPORTE E PLACA - FORNECIMENTO E INSTALAÇÃO. AF_12/2015 | INEL - INSTALAÇÃO ELÉTRICA/ELETRIFICAÇÃO E ILUMINAÇÃO EXTERNA |  | UN | 1 | 37.56 | 37.56
Composição Auxiliar | 91946 | SINAPI | SUPORTE PARAFUSADO COM PLACA DE ENCAIXE 4" X 2" MÉDIO (1,30 M DO PISO) PARA PONTO ELÉTRICO - FORNECIMENTO E INSTALAÇÃO. AF_12/2015 | INEL - INSTALAÇÃO ELÉTRICA/ELETRIFICAÇÃO E ILUMINAÇÃO EXTERNA |  | UN | 1 | 7.47 | 7.47
Composição Auxiliar | 91958 | SINAPI | INTERRUPTOR SIMPLES (2 MÓDULOS), 10A/250V, SEM SUPORTE E SEM PLACA - FORNECIMENTO E INSTALAÇÃO. AF_12/2015 | INEL - INSTALAÇÃO ELÉTRICA/ELETRIFICAÇÃO E ILUMINAÇÃO EXTERNA |  | UN | 1 | 30.09 | 30.09
|  |  |  | MO sem LS => | 12.82 | LS => | 0 | MO com LS => | 12.82
|  |  |  | Valor do BDI => | 9.39 |  | Valor com BDI => |  | 46.95
[6 empty] | Quant. => | 25 | Preço Total => | 1173.75
15.13 | Código | Banco | Descrição | Tipo |  | Und | Quant. | Valor Unit | Total
Composição | 91967 | SINAPI | INTERRUPTOR SIMPLES (3 MÓDULOS), 10A/250V, INCLUINDO SUPORTE E PLACA - FORNECIMENTO E INSTALAÇÃO. AF_12/2015 | INEL - INSTALAÇÃO ELÉTRICA/ELETRIFICAÇÃO E ILUMINAÇÃO EXTERNA |  | UN | 1 | 51.46 | 51.46
Composição Auxiliar | 91946 | SINAPI | SUPORTE PARAFUSADO COM PLACA DE ENCAIXE 4" X 2" MÉDIO (1,30 M DO PISO) PARA PONTO ELÉTRICO - FORNECIMENTO E INSTALAÇÃO. AF_12/2015 | INEL - INSTALAÇÃO ELÉTRICA/ELETRIFICAÇÃO E ILUMINAÇÃO EXTERNA |  | UN | 1 | 7.47 | 7.47
Composição Auxiliar | 91966 | SINAPI | INTERRUPTOR SIMPLES (3 MÓDULOS), 10A/250V, SEM SUPORTE E SEM PLACA - FORNECIMENTO E INSTALAÇÃO. AF_12/2015 | INEL - INSTALAÇÃO ELÉTRICA/ELETRIFICAÇÃO E ILUMINAÇÃO EXTERNA |  | UN | 1 | 43.99 | 43.99
|  |  |  | MO sem LS => | 17.41 | LS => | 0 | MO com LS => | 17.41
|  |  |  | Valor do BDI => | 12.86 |  | Valor com BDI => |  | 64.32
[6 empty] | Quant. => | 10 | Preço Total => | 643.2
15.14 | Código | Banco | Descrição | Tipo |  | Und | Quant. | Valor Unit | Total
Composição | 711 | ORSE | Fornecimento e instalação de tampa cega (espelho liso) para caixa 4" x 2" | Pontos de Suprimento de Lógica |  | un | 1 | 8.51 | 8.51
Composição Auxiliar | 10552 | ORSE | Encargos Complementares - Eletricista | Provisórios |  | h | 0.1 | 3.55 | 0.35
Insumo | 00002436 | SINAPI | ELETRICISTA | Mão de Obra |  | H | 0.1 | 15.41 | 1.54
Insumo | 00007543 | SINAPI | TAMPA CEGA EM PVC PARA CONDULETE 4 X 2" | Material |  | UN | 1 | 6.62 | 6.62
|  |  |  | MO sem LS => | 1.54 | LS => | 0 | MO com LS => | 1.54
|  |  |  | Valor do BDI => | 2.12 |  | Valor com BDI => |  | 10.63
[6 empty] | Quant. => | 20 | Preço Total => | 212.6
15.16 | Código | Banco | Descrição | Tipo |  | Und | Quant. | Valor Unit | Total
Composição | 93142 | SINAPI | PONTO DE TOMADA RESIDENCIAL INCLUINDO TOMADA (2 MÓDULOS) 10A/250V, CAIXA ELÉTRICA, ELETRODUTO, CABO, RASGO, QUEBRA E CHUMBAMENTO. AF_01/2016 | INEL - INSTALAÇÃO ELÉTRICA/ELETRIFICAÇÃO E ILUMINAÇÃO EXTERNA |  | UN | 1 | 174.21 | 174.21
Composição Auxiliar | 91852 | SINAPI | ELETRODUTO FLEXÍVEL CORRUGADO, PVC, DN 20 MM (1/2"), PARA CIRCUITOS TERMINAIS, INSTALADO EM PAREDE - FORNECIMENTO E INSTALAÇÃO. AF_12/2015 | INEL - INSTALAÇÃO ELÉTRICA/ELETRIFICAÇÃO E ILUMINAÇÃO EXTERNA |  | M | 2.2 | 7.25 | 15.95
Composição Auxiliar | 91842 | SINAPI | ELETRODUTO FLEXÍVEL CORRUGADO, PVC, DN 20 MM (1/2"), PARA CIRCUITOS TERMINAIS, INSTALADO EM LAJE - FORNECIMENTO E INSTALAÇÃO. AF_12/2015 | INEL - INSTALAÇÃO ELÉTRICA/ELETRIFICAÇÃO E ILUMINAÇÃO EXTERNA |  | M | 2 | 5.26 | 10.52
Composição Auxiliar | 91940 | SINAPI | CAIXA RETANGULAR 4" X 2" MÉDIA (1,30 M DO PISO), PVC, INSTALADA EM PAREDE - FORNECIMENTO E INSTALAÇÃO. AF_12/2015 | INEL - INSTALAÇÃO ELÉTRICA/ELETRIFICAÇÃO E ILUMINAÇÃO EXTERNA |  | UN | 1 | 13.11 | 13.11
Composição Auxiliar | 91926 | SINAPI | CABO DE COBRE FLEXÍVEL ISOLADO, 2,5 MM², ANTI-CHAMA 450/750 V, PARA CIRCUITOS TERMINAIS - FORNECIMENTO E INSTALAÇÃO. AF_12/2015 | INEL - INSTALAÇÃO ELÉTRICA/ELETRIFICAÇÃO E ILUMINAÇÃO EXTERNA |  | M | 12.6 | 3.64 | 45.86
Composição Auxiliar | 91937 | SINAPI | CAIXA OCTOGONAL 3" X 3", PVC, INSTALADA EM LAJE - FORNECIMENTO E INSTALAÇÃO. AF_12/2015 | INEL - INSTALAÇÃO ELÉTRICA/ELETRIFICAÇÃO E ILUMINAÇÃO EXTERNA |  | UN | 0.375 | 10.79 | 4.04
Composição Auxiliar | 92004 | SINAPI | TOMADA MÉDIA DE EMBUTIR (2 MÓDULOS), 2P+T 10 A, INCLUINDO SUPORTE E PLACA - FORNECIMENTO E INSTALAÇÃO. AF_12/2015 | INEL - INSTALAÇÃO ELÉTRICA/ELETRIFICAÇÃO E ILUMINAÇÃO EXTERNA |  | UN | 1 | 46.04 | 46.04
Composição Auxiliar | 90456 | SINAPI | QUEBRA EM ALVENARIA PARA INSTALAÇÃO DE CAIXA DE TOMADA (4X4 OU 4X2). AF_05/2015 | INHI - INSTALAÇÕES HIDROS SANITÁRIAS |  | UN | 1 | 3.32 | 3.32
Composição Auxiliar | 90466 | SINAPI | CHUMBAMENTO LINEAR EM ALVENARIA PARA RAMAIS/DISTRIBUIÇÃO COM DIÂMETROS MENORES OU IGUAIS A 40 MM. AF_05/2015 | INHI - INSTALAÇÕES HIDROS SANITÁRIAS |  | M | 2.2 | 10.86 | 23.89
Composição Auxiliar | 90447 | SINAPI | RASGO EM ALVENARIA PARA ELETRODUTOS COM DIAMETROS MENORES OU IGUAIS A 40 MM. AF_05/2015 | INHI - INSTALAÇÕES HIDROS SANITÁRIAS |  | M | 2.2 | 5.22 | 11.48
|  |  |  | MO sem LS => | 74.48 | LS => | 0 | MO com LS => | 74.48
|  |  |  | Valor do BDI => | 43.55 |  | Valor com BDI => |  | 217.76
[6 empty] | Quant. => | 8 | Preço Total => | 1742.08
15.20 | Código | Banco | Descrição | Tipo |  | Und | Quant. | Valor Unit | Total
Composição | 91936 | SINAPI | CAIXA OCTOGONAL 4" X 4", PVC, INSTALADA EM LAJE - FORNECIMENTO E INSTALAÇÃO. AF_12/2015 | INEL - INSTALAÇÃO ELÉTRICA/ELETRIFICAÇÃO E ILUMINAÇÃO EXTERNA |  | UN | 1 | 13.13 | 13.13
Composição Auxiliar | 88247 | SINAPI | AUXILIAR DE ELETRICISTA COM ENCARGOS COMPLEMENTARES | SEDI - SERVIÇOS DIVERSOS |  | H | 0.143 | 17.38 | 2.48
Composição Auxiliar | 88264 | SINAPI | ELETRICISTA COM ENCARGOS COMPLEMENTARES | SEDI - SERVIÇOS DIVERSOS |  | H | 0.143 | 21.46 | 3.06
Insumo | 00012001 | SINAPI | CAIXA OCTOGONAL DE FUNDO MOVEL, EM PVC, DE 4" X 4", PARA ELETRODUTO FLEXIVEL CORRUGADO | Material |  | UN | 1 | 7.59 | 7.59
|  |  |  | MO sem LS => | 3.97 | LS => | 0 | MO com LS => | 3.97
|  |  |  | Valor do BDI => | 3.28 |  | Valor com BDI => |  | 16.41
[6 empty] | Quant. => | 25 | Preço Total => | 410.25
15.21 | Código | Banco | Descrição | Tipo |  | Und | Quant. | Valor Unit | Total
Composição | 91940 | SINAPI | CAIXA RETANGULAR 4" X 2" MÉDIA (1,30 M DO PISO), PVC, INSTALADA EM PAREDE - FORNECIMENTO E INSTALAÇÃO. AF_12/2015 | INEL - INSTALAÇÃO ELÉTRICA/ELETRIFICAÇÃO E ILUMINAÇÃO EXTERNA |  | UN | 1 | 13.11 | 13.11
Composição Auxiliar | 88247 | SINAPI | AUXILIAR DE ELETRICISTA COM ENCARGOS COMPLEMENTARES | SEDI - SERVIÇOS DIVERSOS |  | H | 0.247 | 17.38 | 4.29
Composição Auxiliar | 88264 | SINAPI | ELETRICISTA COM ENCARGOS COMPLEMENTARES | SEDI - SERVIÇOS DIVERSOS |  | H | 0.247 | 21.46 | 5.3
Composição Auxiliar | 88629 | SINAPI | ARGAMASSA TRAÇO 1:3 (EM VOLUME DE CIMENTO E AREIA MÉDIA ÚMIDA), PREPARO MANUAL. AF_08/2019 | SEDI - SERVIÇOS DIVERSOS |  | m³ | 0.0009 | 653.1 | 0.58
Insumo | 00001872 | SINAPI | CAIXA DE PASSAGEM, EM PVC, DE 4" X 2", PARA ELETRODUTO FLEXIVEL CORRUGADO | Material |  | UN | 1 | 2.94 | 2.94
|  |  |  | MO sem LS => | 6.95 | LS => | 0 | MO com LS => | 6.95
|  |  |  | Valor do BDI => | 3.27 |  | Valor com BDI => |  | 16.38
[6 empty] | Quant. => | 25 | Preço Total => | 409.5
15.22 | Código | Banco | Descrição | Tipo |  | Und | Quant. | Valor Unit | Total
Composição | 91941 | SINAPI | CAIXA RETANGULAR 4" X 2" BAIXA (0,30 M DO PISO), PVC, INSTALADA EM PAREDE - FORNECIMENTO E INSTALAÇÃO. AF_12/2015 | INEL - INSTALAÇÃO ELÉTRICA/ELETRIFICAÇÃO E ILUMINAÇÃO EXTERNA |  | UN | 1 | 9.15 | 9.15
Composição Auxiliar | 88247 | SINAPI | AUXILIAR DE ELETRICISTA COM ENCARGOS COMPLEMENTARES | SEDI - SERVIÇOS DIVERSOS |  | H | 0.145 | 17.38 | 2.52
Composição Auxiliar | 88264 | SINAPI | ELETRICISTA COM ENCARGOS COMPLEMENTARES | SEDI - SERVIÇOS DIVERSOS |  | H | 0.145 | 21.46 | 3.11
Composição Auxiliar | 88629 | SINAPI | ARGAMASSA TRAÇO 1:3 (EM VOLUME DE CIMENTO E AREIA MÉDIA ÚMIDA), PREPARO MANUAL. AF_08/2019 | SEDI - SERVIÇOS DIVERSOS |  | m³ | 0.0009 | 653.1 | 0.58
Insumo | 00001872 | SINAPI | CAIXA DE PASSAGEM, EM PVC, DE 4" X 2", PARA ELETRODUTO FLEXIVEL CORRUGADO | Material |  | UN | 1 | 2.94 | 2.94
|  |  |  | MO sem LS => | 4.11 | LS => | 0 | MO com LS => | 4.11
|  |  |  | Valor do BDI => | 2.28 |  | Valor com BDI => |  | 11.43
[6 empty] | Quant. => | 25 | Preço Total => | 285.75
15.23 | Código | Banco | Descrição | Tipo |  | Und | Quant. | Valor Unit | Total
Composição | 91942 | SINAPI | CAIXA RETANGULAR 4" X 4" ALTA (2,00 M DO PISO), PVC, INSTALADA EM PAREDE - FORNECIMENTO E INSTALAÇÃO. AF_12/2015 | INEL - INSTALAÇÃO ELÉTRICA/ELETRIFICAÇÃO E ILUMINAÇÃO EXTERNA |  | UN | 1 | 29.76 | 29.76
Composição Auxiliar | 88247 | SINAPI | AUXILIAR DE ELETRICISTA COM ENCARGOS COMPLEMENTARES | SEDI - SERVIÇOS DIVERSOS |  | H | 0.596 | 17.38 | 10.35
Composição Auxiliar | 88264 | SINAPI | ELETRICISTA COM ENCARGOS COMPLEMENTARES | SEDI - SERVIÇOS DIVERSOS |  | H | 0.596 | 21.46 | 12.79
Composição Auxiliar | 88629 | SINAPI | ARGAMASSA TRAÇO 1:3 (EM VOLUME DE CIMENTO E AREIA MÉDIA ÚMIDA), PREPARO MANUAL. AF_08/2019 | SEDI - SERVIÇOS DIVERSOS |  | m³ | 0.0012 | 653.1 | 0.78
Insumo | 00001873 | SINAPI | CAIXA DE PASSAGEM, EM PVC, DE 4" X 4", PARA ELETRODUTO FLEXIVEL CORRUGADO | Material |  | UN | 1 | 5.84 | 5.84
|  |  |  | MO sem LS => | 16.7 | LS => | 0 | MO com LS => | 16.7
|  |  |  | Valor do BDI => | 7.44 |  | Valor com BDI => |  | 37.2
[6 empty] | Quant. => | 8 | Preço Total => | 297.6
15.28 | Código | Banco | Descrição | Tipo |  | Und | Quant. | Valor Unit | Total
Composição | 74130/001 | SINAPI | DISJUNTOR TERMOMAGNETICO MONOPOLAR PADRAO NEMA (AMERICANO) 10 A 30A 240V, FORNECIMENTO E INSTALACAO | INEL - INSTALAÇÃO ELÉTRICA/ELETRIFICAÇÃO E ILUMINAÇÃO EXTERNA |  | UN | 1 | 12.58 | 12.58
Composição Auxiliar | 88264 | SINAPI | ELETRICISTA COM ENCARGOS COMPLEMENTARES | SEDI - SERVIÇOS DIVERSOS |  | H | 0.125 | 21.46 | 2.68
Insumo | 00002370 | SINAPI | DISJUNTOR TIPO NEMA, MONOPOLAR 10 ATE 30A, TENSAO MAXIMA DE 240 V | Material |  | UN | 1 | 9.9 | 9.9
|  |  |  | MO sem LS => | 1.99 | LS => | 0 | MO com LS => | 1.99
|  |  |  | Valor do BDI => | 3.14 |  | Valor com BDI => |  | 15.72
[6 empty] | Quant. => | 12 | Preço Total => | 188.64
15.29 | Código | Banco | Descrição | Tipo |  | Und | Quant. | Valor Unit | Total
Composição | 74130/002 | SINAPI | DISJUNTOR TERMOMAGNETICO MONOPOLAR PADRAO NEMA (AMERICANO) 35 A 50A 240V, FORNECIMENTO E INSTALACAO | INEL - INSTALAÇÃO ELÉTRICA/ELETRIFICAÇÃO E ILUMINAÇÃO EXTERNA |  | UN | 1 | 19.28 | 19.28
Composição Auxiliar | 88264 | SINAPI | ELETRICISTA COM ENCARGOS COMPLEMENTARES | SEDI - SERVIÇOS DIVERSOS |  | H | 0.125 | 21.46 | 2.68
Insumo | 00002386 | SINAPI | DISJUNTOR TIPO NEMA, MONOPOLAR 35 ATE 50 A, TENSAO MAXIMA DE 240 V | Material |  | UN | 1 | 16.6 | 16.6
|  |  |  | MO sem LS => | 1.99 | LS => | 0 | MO com LS => | 1.99
|  |  |  | Valor do BDI => | 4.82 |  | Valor com BDI => |  | 24.1
[6 empty] | Quant. => | 12 | Preço Total => | 289.2
15.30 | Código | Banco | Descrição | Tipo |  | Und | Quant. | Valor Unit | Total
Composição | 74130/003 | SINAPI | DISJUNTOR TERMOMAGNETICO BIPOLAR PADRAO NEMA (AMERICANO) 10 A 50A 240V, FORNECIMENTO E INSTALACAO | INEL - INSTALAÇÃO ELÉTRICA/ELETRIFICAÇÃO E ILUMINAÇÃO EXTERNA |  | UN | 1 | 56.49 | 56.49
Composição Auxiliar | 88264 | SINAPI | ELETRICISTA COM ENCARGOS COMPLEMENTARES | SEDI - SERVIÇOS DIVERSOS |  | H | 0.15 | 21.46 | 3.21
Insumo | 00002388 | SINAPI | DISJUNTOR TIPO NEMA, BIPOLAR 10 ATE 50 A, TENSAO MAXIMA 415 V | Material |  | UN | 1 | 53.28 | 53.28
|  |  |  | MO sem LS => | 2.39 | LS => | 0 | MO com LS => | 2.39
|  |  |  | Valor do BDI => | 14.12 |  | Valor com BDI => |  | 70.61
[6 empty] | Quant. => | 12 | Preço Total => | 847.32
15.31 | Código | Banco | Descrição | Tipo |  | Und | Quant. | Valor Unit | Total
Composição | 74130/004 | SINAPI | DISJUNTOR TERMOMAGNETICO TRIPOLAR PADRAO NEMA (AMERICANO) 10 A 50A 240V, FORNECIMENTO E INSTALACAO | INEL - INSTALAÇÃO ELÉTRICA/ELETRIFICAÇÃO E ILUMINAÇÃO EXTERNA |  | UN | 1 | 81.98 | 81.98
Composição Auxiliar | 88264 | SINAPI | ELETRICISTA COM ENCARGOS COMPLEMENTARES | SEDI - SERVIÇOS DIVERSOS |  | H | 0.4 | 21.46 | 8.58
Composição Auxiliar | 88247 | SINAPI | AUXILIAR DE ELETRICISTA COM ENCARGOS COMPLEMENTARES | SEDI - SERVIÇOS DIVERSOS |  | H | 0.4 | 17.38 | 6.95
Insumo | 00002392 | SINAPI | DISJUNTOR TIPO NEMA, TRIPOLAR 10 ATE 50A, TENSAO MAXIMA DE 415 V | Material |  | UN | 1 | 66.45 | 66.45
|  |  |  | MO sem LS => | 11.13 | LS => | 0 | MO com LS => | 11.13
|  |  |  | Valor do BDI => | 20.49 |  | Valor com BDI => |  | 102.47
[6 empty] | Quant. => | 12 | Preço Total => | 1229.64
15.32 | Código | Banco | Descrição | Tipo |  | Und | Quant. | Valor Unit | Total
Composição | 8911 | ORSE | Disjuntor tripolar 100 A, com caixa moldada, corrente interrupção 20KA | Fusíveis, Disjuntores e Chaves |  | un | 1 | 421.47 | 421.47
Composição Auxiliar | 10549 | ORSE | Encargos Complementares - Servente | Provisórios |  | h | 2 | 3.7 | 7.4
Composição Auxiliar | 10552 | ORSE | Encargos Complementares - Eletricista | Provisórios |  | h | 2 | 3.55 | 7.1
Insumo | 9191 | ORSE | Disjuntor tripolar 100 A, com caixa moldada, corrente interrupção 20KA | Material |  | un | 1 | 353.77 | 353.77
Insumo | 00002436 | SINAPI | ELETRICISTA | Mão de Obra |  | H | 2 | 15.41 | 30.82
Insumo | 00006111 | SINAPI | SERVENTE DE OBRAS | Mão de Obra |  | H | 2 | 11.19 | 22.38
|  |  |  | MO sem LS => | 53.2 | LS => | 0 | MO com LS => | 53.2
|  |  |  | Valor do BDI => | 105.36 |  | Valor com BDI => |  | 526.83
[6 empty] | Quant. => | 2 | Preço Total => | 1053.66
15.33 | Código | Banco | Descrição | Tipo |  | Und | Quant. | Valor Unit | Total
Composição | 8077 | ORSE | Disjuntor bipolar DR 40 A - Dispositivo residual diferencial, tipo AC, 30MA, ref.5SM1 314-OMB, Siemens ou similar | Fusíveis, Disjuntores e Chaves |  | un | 1 | 140.2 | 140.2
Composição Auxiliar | 10549 | ORSE | Encargos Complementares - Servente | Provisórios |  | h | 0.6 | 3.7 | 2.22
Composição Auxiliar | 10552 | ORSE | Encargos Complementares - Eletricista | Provisórios |  | h | 0.6 | 3.55 | 2.13
Insumo | 3749 | ORSE | Disjuntor bipolar DR 40 A, tipo AC, corrente nominal residual 30mA, ref.5SM1 314-OMB Siemens ou similar | Material |  | un | 1 | 119.9 | 119.9
Insumo | 00002436 | SINAPI | ELETRICISTA | Mão de Obra |  | H | 0.6 | 15.41 | 9.24
Insumo | 00006111 | SINAPI | SERVENTE DE OBRAS | Mão de Obra |  | H | 0.6 | 11.19 | 6.71
|  |  |  | MO sem LS => | 15.95 | LS => | 0 | MO com LS => | 15.95
|  |  |  | Valor do BDI => | 35.05 |  | Valor com BDI => |  | 175.25
[6 empty] | Quant. => | 7 | Preço Total => | 1226.75
15.34 | Código | Banco | Descrição | Tipo |  | Und | Quant. | Valor Unit | Total
Composição | 8193 | ORSE | Disjuntor bipolar DR 32 A - Dispositivo residual diferencial, tipo AC, 30MA, Siemens ou similar, | Fusíveis, Disjuntores e Chaves |  | un | 1 | 213.37 | 213.37
Composição Auxiliar | 10549 | ORSE | Encargos Complementares - Servente | Provisórios |  | h | 0.6 | 3.7 | 2.22
Composição Auxiliar | 10552 | ORSE | Encargos Complementares - Eletricista | Provisórios |  | h | 0.6 | 3.55 | 2.13
Insumo | 8285 | ORSE | Disjuntor DR 2 x 32 A, tipo AC, corrente nominal residual 30mA, da Siemens ou similar | Material |  | un | 1 | 193.07 | 193.07
Insumo | 00002436 | SINAPI | ELETRICISTA | Mão de Obra |  | H | 0.6 | 15.41 | 9.24
Insumo | 00006111 | SINAPI | SERVENTE DE OBRAS | Mão de Obra |  | H | 0.6 | 11.19 | 6.71
|  |  |  | MO sem LS => | 15.95 | LS => | 0 | MO com LS => | 15.95
|  |  |  | Valor do BDI => | 53.34 |  | Valor com BDI => |  | 266.71
[6 empty] | Quant. => | 7 | Preço Total => | 1866.97
15.35 | Código | Banco | Descrição | Tipo |  | Und | Quant. | Valor Unit | Total
Composição | 7996 | ORSE | Disjuntor bipolar DR 25 A - Dispositivo residual diferencial, tipo AC, 30MA, ref.5SM1 312-OMB, Siemens ou similar | Fusíveis, Disjuntores e Chaves |  | un | 1 | 162.96 | 162.96
Composição Auxiliar | 10549 | ORSE | Encargos Complementares - Servente | Provisórios |  | h | 0.6 | 3.7 | 2.22
Composição Auxiliar | 10552 | ORSE | Encargos Complementares - Eletricista | Provisórios |  | h | 0.6 | 3.55 | 2.13
Insumo | 7943 | ORSE | Disjuntor bipolar DR 25 A, dispositivo residual diferencial, tipo AC, 30mA | Material |  | un | 1 | 142.66 | 142.66
Insumo | 00002436 | SINAPI | ELETRICISTA | Mão de Obra |  | H | 0.6 | 15.41 | 9.24
Insumo | 00006111 | SINAPI | SERVENTE DE OBRAS | Mão de Obra |  | H | 0.6 | 11.19 | 6.71
|  |  |  | MO sem LS => | 15.95 | LS => | 0 | MO com LS => | 15.95
|  |  |  | Valor do BDI => | 40.74 |  | Valor com BDI => |  | 203.7
[6 empty] | Quant. => | 7 | Preço Total => | 1425.9
15.36 | Código | Banco | Descrição | Tipo |  | Und | Quant. | Valor Unit | Total
Composição | 9041 | ORSE | Dispositivo de proteção contra surto de tensão DPS 60kA - 275v | Fusíveis, Disjuntores e Chaves |  | un | 1 | 108.04 | 108.04
Composição Auxiliar | 10549 | ORSE | Encargos Complementares - Servente | Provisórios |  | h | 0.3 | 3.7 | 1.11
Composição Auxiliar | 10552 | ORSE | Encargos Complementares - Eletricista | Provisórios |  | h | 0.3 | 3.55 | 1.06
Insumo | 9225 | ORSE | Dispositivo de proteção contra surto de tensão DPS 60KA - 275v (para-raio) | Material |  | un | 1 | 97.9 | 97.9
Insumo | 00002436 | SINAPI | ELETRICISTA | Mão de Obra |  | H | 0.3 | 15.41 | 4.62
Insumo | 00006111 | SINAPI | SERVENTE DE OBRAS | Mão de Obra |  | H | 0.3 | 11.19 | 3.35
|  |  |  | MO sem LS => | 7.97 | LS => | 0 | MO com LS => | 7.97
|  |  |  | Valor do BDI => | 27.01 |  | Valor com BDI => |  | 135.05
[6 empty] | Quant. => | 15 | Preço Total => | 2025.75
15.39 | Código | Banco | Descrição | Tipo |  | Und | Quant. | Valor Unit | Total
Composição | 74131/005 | SINAPI | QUADRO DE DISTRIBUICAO DE ENERGIA DE EMBUTIR, EM CHAPA METALICA, PARA 24 DISJUNTORES TERMOMAGNETICOS MONOPOLARES, COM BARRAMENTO TRIFASICO E NEUTRO, FORNECIMENTO E INSTALACAO | INEL - INSTALAÇÃO ELÉTRICA/ELETRIFICAÇÃO E ILUMINAÇÃO EXTERNA |  | UN | 1 | 646.64 | 646.64
Composição Auxiliar | 88264 | SINAPI | ELETRICISTA COM ENCARGOS COMPLEMENTARES | SEDI - SERVIÇOS DIVERSOS |  | H | 3 | 21.46 | 64.38
Composição Auxiliar | 88247 | SINAPI | AUXILIAR DE ELETRICISTA COM ENCARGOS COMPLEMENTARES | SEDI - SERVIÇOS DIVERSOS |  | H | 3 | 17.38 | 52.14
Insumo | 00012039 | SINAPI | QUADRO DE DISTRIBUICAO COM BARRAMENTO TRIFASICO, DE EMBUTIR, EM CHAPA DE ACO GALVANIZADO, PARA 24 DISJUNTORES DIN, 100 A | Material |  | UN | 1 | 530.12 | 530.12
|  |  |  | MO sem LS => | 83.52 | LS => | 0 | MO com LS => | 83.52
|  |  |  | Valor do BDI => | 161.66 |  | Valor com BDI => |  | 808.3
[6 empty] | Quant. => | 2 | Preço Total => | 1616.6
15.40 | Código | Banco | Descrição | Tipo |  | Und | Quant. | Valor Unit | Total
Composição | 74131/006 | SINAPI | QUADRO DE DISTRIBUICAO DE ENERGIA DE EMBUTIR, EM CHAPA METALICA, PARA 32 DISJUNTORES TERMOMAGNETICOS MONOPOLARES, COM BARRAMENTO TRIFASICO E NEUTRO, FORNECIMENTO E INSTALACAO | INEL - INSTALAÇÃO ELÉTRICA/ELETRIFICAÇÃO E ILUMINAÇÃO EXTERNA |  | UN | 1 | 743.89 | 743.89
Composição Auxiliar | 88264 | SINAPI | ELETRICISTA COM ENCARGOS COMPLEMENTARES | SEDI - SERVIÇOS DIVERSOS |  | H | 3.5 | 21.46 | 75.11
Composição Auxiliar | 88247 | SINAPI | AUXILIAR DE ELETRICISTA COM ENCARGOS COMPLEMENTARES | SEDI - SERVIÇOS DIVERSOS |  | H | 3.5 | 17.38 | 60.83
Insumo | 00012041 | SINAPI | QUADRO DE DISTRIBUICAO COM BARRAMENTO TRIFASICO, DE EMBUTIR, EM CHAPA DE ACO GALVANIZADO, PARA 30 DISJUNTORES DIN, 150 A | Material |  | UN | 1 | 607.95 | 607.95
|  |  |  | MO sem LS => | 97.44 | LS => | 0 | MO com LS => | 97.44
|  |  |  | Valor do BDI => | 185.97 |  | Valor com BDI => |  | 929.86
[6 empty] | Quant. => | 2 | Preço Total => | 1859.72
15.43 | Código | Banco | Descrição | Tipo |  | Und | Quant. | Valor Unit | Total
Composição | 3811 | ORSE | Canaleta plástica 25mm x 25mm, Schneider ou similar | Fusíveis, Disjuntores e Chaves |  | m | 1 | 36.31 | 36.31
Composição Auxiliar | 10549 | ORSE | Encargos Complementares - Servente | Provisórios |  | h | 0.75 | 3.7 | 2.77
Composição Auxiliar | 10552 | ORSE | Encargos Complementares - Eletricista | Provisórios |  | h | 0.75 | 3.55 | 2.66
Insumo | 2682 | ORSE | Parafuso c/ bucha S-6 | Material |  | un | 6 | 0.14 | 0.84
Insumo | 3010 | ORSE | Canaleta plástica 25 x 25mm, Linha Dexson, Schneider ou similar | Material |  | m | 1 | 9.5 | 9.5
Insumo | 00002436 | SINAPI | ELETRICISTA | Mão de Obra |  | H | 0.75 | 15.41 | 11.55
Insumo | 00004375 | SINAPI | BUCHA DE NYLON SEM ABA S6 | Material |  | UN | 6 | 0.1 | 0.6
Insumo | 00006111 | SINAPI | SERVENTE DE OBRAS | Mão de Obra |  | H | 0.75 | 11.19 | 8.39
|  |  |  | MO sem LS => | 19.94 | LS => | 0 | MO com LS => | 19.94
|  |  |  | Valor do BDI => | 9.07 |  | Valor com BDI => |  | 45.38
[6 empty] | Quant. => | 120 | Preço Total => | 5445.6
15.45 | Código | Banco | Descrição | Tipo |  | Und | Quant. | Valor Unit | Total
Composição | 91863 | SINAPI | ELETRODUTO RÍGIDO ROSCÁVEL, PVC, DN 25 MM (3/4"), PARA CIRCUITOS TERMINAIS, INSTALADO EM FORRO - FORNECIMENTO E INSTALAÇÃO. AF_12/2015 | INEL - INSTALAÇÃO ELÉTRICA/ELETRIFICAÇÃO E ILUMINAÇÃO EXTERNA |  | M | 1 | 10.82 | 10.82
Composição Auxiliar | 88247 | SINAPI | AUXILIAR DE ELETRICISTA COM ENCARGOS COMPLEMENTARES | SEDI - SERVIÇOS DIVERSOS |  | H | 0.082 | 17.38 | 1.42
Composição Auxiliar | 88264 | SINAPI | ELETRICISTA COM ENCARGOS COMPLEMENTARES | SEDI - SERVIÇOS DIVERSOS |  | H | 0.082 | 21.46 | 1.75
Composição Auxiliar | 91170 | SINAPI | FIXAÇÃO DE TUBOS HORIZONTAIS DE PVC, CPVC OU COBRE DIÂMETROS MENORES OU IGUAIS A 40 MM OU ELETROCALHAS ATÉ 150MM DE LARGURA, COM ABRAÇADEIRA METÁLICA RÍGIDA TIPO D 1/2, FIXADA EM PERFILADO EM LAJE. AF_05/2015 | INHI - INSTALAÇÕES HIDROS SANITÁRIAS |  | M | 1 | 3.01 | 3.01
Insumo | 00002674 | SINAPI | ELETRODUTO DE PVC RIGIDO ROSCAVEL DE 3/4 ", SEM LUVA | Material |  | M | 1.017 | 4.57 | 4.64
|  |  |  | MO sem LS => | 3.46 | LS => | 0 | MO com LS => | 3.46
|  |  |  | Valor do BDI => | 2.7 |  | Valor com BDI => |  | 13.52
[6 empty] | Quant. => | 100 | Preço Total => | 1352
15.46 | Código | Banco | Descrição | Tipo |  | Und | Quant. | Valor Unit | Total
Composição | 91864 | SINAPI | ELETRODUTO RÍGIDO ROSCÁVEL, PVC, DN 32 MM (1"), PARA CIRCUITOS TERMINAIS, INSTALADO EM FORRO - FORNECIMENTO E INSTALAÇÃO. AF_12/2015 | INEL - INSTALAÇÃO ELÉTRICA/ELETRIFICAÇÃO E ILUMINAÇÃO EXTERNA |  | M | 1 | 14.38 | 14.38
Composição Auxiliar | 88247 | SINAPI | AUXILIAR DE ELETRICISTA COM ENCARGOS COMPLEMENTARES | SEDI - SERVIÇOS DIVERSOS |  | H | 0.106 | 17.38 | 1.84
Composição Auxiliar | 88264 | SINAPI | ELETRICISTA COM ENCARGOS COMPLEMENTARES | SEDI - SERVIÇOS DIVERSOS |  | H | 0.106 | 21.46 | 2.27
Composição Auxiliar | 91170 | SINAPI | FIXAÇÃO DE TUBOS HORIZONTAIS DE PVC, CPVC OU COBRE DIÂMETROS MENORES OU IGUAIS A 40 MM OU ELETROCALHAS ATÉ 150MM DE LARGURA, COM ABRAÇADEIRA METÁLICA RÍGIDA TIPO D 1/2, FIXADA EM PERFILADO EM LAJE. AF_05/2015 | INHI - INSTALAÇÕES HIDROS SANITÁRIAS |  | M | 1 | 3.01 | 3.01
Insumo | 00002685 | SINAPI | ELETRODUTO DE PVC RIGIDO ROSCAVEL DE 1 ", SEM LUVA | Material |  | M | 1.017 | 7.14 | 7.26
|  |  |  | MO sem LS => | 4.13 | LS => | 0 | MO com LS => | 4.13
|  |  |  | Valor do BDI => | 3.59 |  | Valor com BDI => |  | 17.97
[6 empty] | Quant. => | 40 | Preço Total => | 718.8
15.48 | Código | Banco | Descrição | Tipo |  | Und | Quant. | Valor Unit | Total
Composição | 91870 | SINAPI | ELETRODUTO RÍGIDO ROSCÁVEL, PVC, DN 20 MM (1/2"), PARA CIRCUITOS TERMINAIS, INSTALADO EM PAREDE - FORNECIMENTO E INSTALAÇÃO. AF_12/2015 | INEL - INSTALAÇÃO ELÉTRICA/ELETRIFICAÇÃO E ILUMINAÇÃO EXTERNA |  | M | 1 | 9.63 | 9.63
Composição Auxiliar | 88247 | SINAPI | AUXILIAR DE ELETRICISTA COM ENCARGOS COMPLEMENTARES | SEDI - SERVIÇOS DIVERSOS |  | H | 0.152 | 17.38 | 2.64
Composição Auxiliar | 88264 | SINAPI | ELETRICISTA COM ENCARGOS COMPLEMENTARES | SEDI - SERVIÇOS DIVERSOS |  | H | 0.152 | 21.46 | 3.26
Insumo | 00002673 | SINAPI | ELETRODUTO DE PVC RIGIDO ROSCAVEL DE 1/2 ", SEM LUVA | Material |  | M | 1.017 | 3.67 | 3.73
|  |  |  | MO sem LS => | 4.22 | LS => | 0 | MO com LS => | 4.22
|  |  |  | Valor do BDI => | 2.4 |  | Valor com BDI => |  | 12.03
[6 empty] | Quant. => | 50 | Preço Total => | 601.5
15.49 | Código | Banco | Descrição | Tipo |  | Und | Quant. | Valor Unit | Total
Composição | 91871 | SINAPI | ELETRODUTO RÍGIDO ROSCÁVEL, PVC, DN 25 MM (3/4"), PARA CIRCUITOS TERMINAIS, INSTALADO EM PAREDE - FORNECIMENTO E INSTALAÇÃO. AF_12/2015 | INEL - INSTALAÇÃO ELÉTRICA/ELETRIFICAÇÃO E ILUMINAÇÃO EXTERNA |  | M | 1 | 11.23 | 11.23
Composição Auxiliar | 88247 | SINAPI | AUXILIAR DE ELETRICISTA COM ENCARGOS COMPLEMENTARES | SEDI - SERVIÇOS DIVERSOS |  | H | 0.17 | 17.38 | 2.95
Composição Auxiliar | 88264 | SINAPI | ELETRICISTA COM ENCARGOS COMPLEMENTARES | SEDI - SERVIÇOS DIVERSOS |  | H | 0.17 | 21.46 | 3.64
Insumo | 00002674 | SINAPI | ELETRODUTO DE PVC RIGIDO ROSCAVEL DE 3/4 ", SEM LUVA | Material |  | M | 1.017 | 4.57 | 4.64
|  |  |  | MO sem LS => | 4.72 | LS => | 0 | MO com LS => | 4.72
|  |  |  | Valor do BDI => | 2.8 |  | Valor com BDI => |  | 14.03
[6 empty] | Quant. => | 140 | Preço Total => | 1964.2
15.51 | Código | Banco | Descrição | Tipo |  | Und | Quant. | Valor Unit | Total
Composição | 91831 | SINAPI | ELETRODUTO FLEXÍVEL CORRUGADO, PVC, DN 20 MM (1/2"), PARA CIRCUITOS TERMINAIS, INSTALADO EM FORRO - FORNECIMENTO E INSTALAÇÃO. AF_12/2015 | INEL - INSTALAÇÃO ELÉTRICA/ELETRIFICAÇÃO E ILUMINAÇÃO EXTERNA |  | M | 1 | 7.58 | 7.58
Composição Auxiliar | 88247 | SINAPI | AUXILIAR DE ELETRICISTA COM ENCARGOS COMPLEMENTARES | SEDI - SERVIÇOS DIVERSOS |  | H | 0.055 | 17.38 | 0.95
Composição Auxiliar | 88264 | SINAPI | ELETRICISTA COM ENCARGOS COMPLEMENTARES | SEDI - SERVIÇOS DIVERSOS |  | H | 0.055 | 21.46 | 1.18
Composição Auxiliar | 91170 | SINAPI | FIXAÇÃO DE TUBOS HORIZONTAIS DE PVC, CPVC OU COBRE DIÂMETROS MENORES OU IGUAIS A 40 MM OU ELETROCALHAS ATÉ 150MM DE LARGURA, COM ABRAÇADEIRA METÁLICA RÍGIDA TIPO D 1/2, FIXADA EM PERFILADO EM LAJE. AF_05/2015 | INHI - INSTALAÇÕES HIDROS SANITÁRIAS |  | M | 1 | 3.01 | 3.01
Insumo | 00002689 | SINAPI | ELETRODUTO PVC FLEXIVEL CORRUGADO, COR AMARELA, DE 20 MM | Material |  | M | 1.1 | 2.22 | 2.44
|  |  |  | MO sem LS => | 2.71 | LS => | 0 | MO com LS => | 2.71
|  |  |  | Valor do BDI => | 1.89 |  | Valor com BDI => |  | 9.47
[6 empty] | Quant. => | 50 | Preço Total => | 473.5
15.52 | Código | Banco | Descrição | Tipo |  | Und | Quant. | Valor Unit | Total
Composição | 91834 | SINAPI | ELETRODUTO FLEXÍVEL CORRUGADO, PVC, DN 25 MM (3/4"), PARA CIRCUITOS TERMINAIS, INSTALADO EM FORRO - FORNECIMENTO E INSTALAÇÃO. AF_12/2015 | INEL - INSTALAÇÃO ELÉTRICA/ELETRIFICAÇÃO E ILUMINAÇÃO EXTERNA |  | M | 1 | 8.36 | 8.36
Composição Auxiliar | 88247 | SINAPI | AUXILIAR DE ELETRICISTA COM ENCARGOS COMPLEMENTARES | SEDI - SERVIÇOS DIVERSOS |  | H | 0.07 | 17.38 | 1.21
Composição Auxiliar | 88264 | SINAPI | ELETRICISTA COM ENCARGOS COMPLEMENTARES | SEDI - SERVIÇOS DIVERSOS |  | H | 0.07 | 21.46 | 1.5
Composição Auxiliar | 91170 | SINAPI | FIXAÇÃO DE TUBOS HORIZONTAIS DE PVC, CPVC OU COBRE DIÂMETROS MENORES OU IGUAIS A 40 MM OU ELETROCALHAS ATÉ 150MM DE LARGURA, COM ABRAÇADEIRA METÁLICA RÍGIDA TIPO D 1/2, FIXADA EM PERFILADO EM LAJE. AF_05/2015 | INHI - INSTALAÇÕES HIDROS SANITÁRIAS |  | M | 1 | 3.01 | 3.01
Insumo | 00002688 | SINAPI | ELETRODUTO PVC FLEXIVEL CORRUGADO, COR AMARELA, DE 25 MM | Material |  | M | 1.1 | 2.4 | 2.64
|  |  |  | MO sem LS => | 3.13 | LS => | 0 | MO com LS => | 3.13
|  |  |  | Valor do BDI => | 2.09 |  | Valor com BDI => |  | 10.45
[6 empty] | Quant. => | 100 | Preço Total => | 1045
15.53 | Código | Banco | Descrição | Tipo |  | Und | Quant. | Valor Unit | Total
Composição | 91836 | SINAPI | ELETRODUTO FLEXÍVEL CORRUGADO, PVC, DN 32 MM (1"), PARA CIRCUITOS TERMINAIS, INSTALADO EM FORRO - FORNECIMENTO E INSTALAÇÃO. AF_12/2015 | INEL - INSTALAÇÃO ELÉTRICA/ELETRIFICAÇÃO E ILUMINAÇÃO EXTERNA |  | M | 1 | 11.02 | 11.02
Composição Auxiliar | 88247 | SINAPI | AUXILIAR DE ELETRICISTA COM ENCARGOS COMPLEMENTARES | SEDI - SERVIÇOS DIVERSOS |  | H | 0.09 | 17.38 | 1.56
Composição Auxiliar | 88264 | SINAPI | ELETRICISTA COM ENCARGOS COMPLEMENTARES | SEDI - SERVIÇOS DIVERSOS |  | H | 0.09 | 21.46 | 1.93
Composição Auxiliar | 91170 | SINAPI | FIXAÇÃO DE TUBOS HORIZONTAIS DE PVC, CPVC OU COBRE DIÂMETROS MENORES OU IGUAIS A 40 MM OU ELETROCALHAS ATÉ 150MM DE LARGURA, COM ABRAÇADEIRA METÁLICA RÍGIDA TIPO D 1/2, FIXADA EM PERFILADO EM LAJE. AF_05/2015 | INHI - INSTALAÇÕES HIDROS SANITÁRIAS |  | M | 1 | 3.01 | 3.01
Insumo | 00002690 | SINAPI | ELETRODUTO PVC FLEXIVEL CORRUGADO, COR AMARELA, DE 32 MM | Material |  | M | 1.1 | 4.11 | 4.52
|  |  |  | MO sem LS => | 3.68 | LS => | 0 | MO com LS => | 3.68
|  |  |  | Valor do BDI => | 2.75 |  | Valor com BDI => |  | 13.77
[6 empty] | Quant. => | 40 | Preço Total => | 550.8
15.54 | Código | Banco | Descrição | Tipo |  | Und | Quant. | Valor Unit | Total
Composição | 762 | ORSE | Fornecimento e instalação de eletrocalha perfurada 100 x 50 x 3000 mm (ref. mopa ou similar) | Pontos de Suprimento de Lógica |  | m | 1 | 36.03 | 36.03
Composição Auxiliar | 10549 | ORSE | Encargos Complementares - Servente | Provisórios |  | h | 0.4 | 3.7 | 1.48
Composição Auxiliar | 10552 | ORSE | Encargos Complementares - Eletricista | Provisórios |  | h | 0.4 | 3.55 | 1.42
Insumo | 860 | ORSE | Eletrocalha metálica perfurada 100 x 50 x 3000 mm (ref. mopa ou similar) Eletrocalha metálica perfurada 100 x 50 x 3000 mm (ref. mopa ou similar) | Material |  | m | 1 | 22.5 | 22.5
Insumo | 00002436 | SINAPI | ELETRICISTA | Mão de Obra |  | H | 0.4 | 15.41 | 6.16
Insumo | 00006111 | SINAPI | SERVENTE DE OBRAS | Mão de Obra |  | H | 0.4 | 11.19 | 4.47
|  |  |  | MO sem LS => | 10.63 | LS => | 0 | MO com LS => | 10.63
|  |  |  | Valor do BDI => | 9 |  | Valor com BDI => |  | 45.03
[6 empty] | Quant. => | 15 | Preço Total => | 675.45
15.54 | Código | Banco | Descrição | Tipo |  | Und | Quant. | Valor Unit | Total
Composição | 061251 | SBC | ELETRODUTO CONDUTETE PVC TOP 3/4"" | INSTALACOES ELETRICAS - ELETRODUTOS |  | M | 1 | 17.23 | 17.23
Composição Auxiliar | 88247 | SINAPI | AUXILIAR DE ELETRICISTA COM ENCARGOS COMPLEMENTARES | SEDI - SERVIÇOS DIVERSOS |  | H | 0.313 | 17.38 | 5.43
Composição Auxiliar | 88264 | SINAPI | ELETRICISTA COM ENCARGOS COMPLEMENTARES | SEDI - SERVIÇOS DIVERSOS |  | H | 0.313 | 21.46 | 6.71
Insumo | 017931 | SBC | SAIDA SUPERIOR PRE GALVANIZADA PARA ELETRODUTO 3/4" | Material |  | UN | 1 | 5.09 | 5.09
|  |  |  | MO sem LS => | 8.7 | LS => | 0 | MO com LS => | 8.7
|  |  |  | Valor do BDI => | 4.3 |  | Valor com BDI => |  | 21.53
[6 empty] | Quant. => | 150 | Preço Total => | 3229.5
15.55 | Código | Banco | Descrição | Tipo |  | Und | Quant. | Valor Unit | Total
Composição | 763 | ORSE | Fornecimento e instalação de eletrocalha perfurada 200 x 100 x 3000 mm (ref. mopa ou similar) | Pontos de Suprimento de Lógica |  | m | 1 | 69.56 | 69.56
Composição Auxiliar | 10549 | ORSE | Encargos Complementares - Servente | Provisórios |  | h | 0.4 | 3.7 | 1.48
Composição Auxiliar | 10552 | ORSE | Encargos Complementares - Eletricista | Provisórios |  | h | 0.4 | 3.55 | 1.42
Insumo | 861 | ORSE | Eletrocalha metálica perfurada 200 x 100 x 3000 mm (ref. mopa ou similar) | Material |  | m | 1 | 56.03 | 56.03
Insumo | 00002436 | SINAPI | ELETRICISTA | Mão de Obra |  | H | 0.4 | 15.41 | 6.16
Insumo | 00006111 | SINAPI | SERVENTE DE OBRAS | Mão de Obra |  | H | 0.4 | 11.19 | 4.47
|  |  |  | MO sem LS => | 10.63 | LS => | 0 | MO com LS => | 10.63
|  |  |  | Valor do BDI => | 17.39 |  | Valor com BDI => |  | 86.95
[6 empty] | Quant. => | 15 | Preço Total => | 1304.25
15.55 | Código | Banco | Descrição | Tipo |  | Und | Quant. | Valor Unit | Total
Composição | 062253 | SBC | LOGICA-CAIXA DE ELETRODUTOS CONDULETE TOP 3/4"" | INSTALACOES ELETRICAS - DUTOS E TOMADAS |  | UN | 1 | 33.51 | 33.51
Composição Auxiliar | 88247 | SINAPI | AUXILIAR DE ELETRICISTA COM ENCARGOS COMPLEMENTARES | SEDI - SERVIÇOS DIVERSOS |  | H | 0.284 | 17.38 | 4.93
Composição Auxiliar | 88264 | SINAPI | ELETRICISTA COM ENCARGOS COMPLEMENTARES | SEDI - SERVIÇOS DIVERSOS |  | H | 0.284 | 21.46 | 6.09
Insumo | 018036 | SBC | TAMPA 3 MODULOS JUNTOS CONDULETE TOP 1/2" E 3/4" | Material |  | UN | 1 | 11 | 11
Insumo | 071635 | SBC | CAIXA SOBREPOR CONDULETE TOP 6 ENTRADAS 1/2" E 3/4" | Material |  | UN | 1 | 11.49 | 11.49
|  |  |  | MO sem LS => | 7.9 | LS => | 0 | MO com LS => | 7.9
|  |  |  | Valor do BDI => | 8.37 |  | Valor com BDI => |  | 41.88
[6 empty] | Quant. => | 30 | Preço Total => | 1256.4
15.57 | Código | Banco | Descrição | Tipo |  | Und | Quant. | Valor Unit | Total
Composição | 91926 | SINAPI | CABO DE COBRE FLEXÍVEL ISOLADO, 2,5 MM², ANTI-CHAMA 450/750 V, PARA CIRCUITOS TERMINAIS - FORNECIMENTO E INSTALAÇÃO. AF_12/2015 | INEL - INSTALAÇÃO ELÉTRICA/ELETRIFICAÇÃO E ILUMINAÇÃO EXTERNA |  | M | 1 | 3.64 | 3.64
Composição Auxiliar | 88247 | SINAPI | AUXILIAR DE ELETRICISTA COM ENCARGOS COMPLEMENTARES | SEDI - SERVIÇOS DIVERSOS |  | H | 0.03 | 17.38 | 0.52
Composição Auxiliar | 88264 | SINAPI | ELETRICISTA COM ENCARGOS COMPLEMENTARES | SEDI - SERVIÇOS DIVERSOS |  | H | 0.03 | 21.46 | 0.64
Insumo | 00001014 | SINAPI | CABO DE COBRE, FLEXIVEL, CLASSE 4 OU 5, ISOLACAO EM PVC/A, ANTICHAMA BWF-B, 1 CONDUTOR, 450/750 V, SECAO NOMINAL 2,5 MM2 | Material |  | M | 1.19 | 2.05 | 2.43
Insumo | 00021127 | SINAPI | FITA ISOLANTE ADESIVA ANTICHAMA, USO ATE 750 V, EM ROLO DE 19 MM X 5 M | Material |  | UN | 0.009 | 5.95 | 0.05
|  |  |  | MO sem LS => | 0.82 | LS => | 0 | MO com LS => | 0.82
|  |  |  | Valor do BDI => | 0.91 |  | Valor com BDI => |  | 4.55
[6 empty] | Quant. => | 1600 | Preço Total => | 7280
15.58 | Código | Banco | Descrição | Tipo |  | Und | Quant. | Valor Unit | Total
Composição | 91928 | SINAPI | CABO DE COBRE FLEXÍVEL ISOLADO, 4 MM², ANTI-CHAMA 450/750 V, PARA CIRCUITOS TERMINAIS - FORNECIMENTO E INSTALAÇÃO. AF_12/2015 | INEL - INSTALAÇÃO ELÉTRICA/ELETRIFICAÇÃO E ILUMINAÇÃO EXTERNA |  | M | 1 | 5.63 | 5.63
Composição Auxiliar | 88247 | SINAPI | AUXILIAR DE ELETRICISTA COM ENCARGOS COMPLEMENTARES | SEDI - SERVIÇOS DIVERSOS |  | H | 0.04 | 17.38 | 0.69
Composição Auxiliar | 88264 | SINAPI | ELETRICISTA COM ENCARGOS COMPLEMENTARES | SEDI - SERVIÇOS DIVERSOS |  | H | 0.04 | 21.46 | 0.85
Insumo | 00000981 | SINAPI | CABO DE COBRE, FLEXIVEL, CLASSE 4 OU 5, ISOLACAO EM PVC/A, ANTICHAMA BWF-B, 1 CONDUTOR, 450/750 V, SECAO NOMINAL 4 MM2 | Material |  | M | 1.19 | 3.4 | 4.04
Insumo | 00021127 | SINAPI | FITA ISOLANTE ADESIVA ANTICHAMA, USO ATE 750 V, EM ROLO DE 19 MM X 5 M | Material |  | UN | 0.009 | 5.95 | 0.05
|  |  |  | MO sem LS => | 1.1 | LS => | 0 | MO com LS => | 1.1
|  |  |  | Valor do BDI => | 1.4 |  | Valor com BDI => |  | 7.03
[6 empty] | Quant. => | 260 | Preço Total => | 1827.8
15.59 | Código | Banco | Descrição | Tipo |  | Und | Quant. | Valor Unit | Total
Composição | 91930 | SINAPI | CABO DE COBRE FLEXÍVEL ISOLADO, 6 MM², ANTI-CHAMA 450/750 V, PARA CIRCUITOS TERMINAIS - FORNECIMENTO E INSTALAÇÃO. AF_12/2015 | INEL - INSTALAÇÃO ELÉTRICA/ELETRIFICAÇÃO E ILUMINAÇÃO EXTERNA |  | M | 1 | 7.87 | 7.87
Composição Auxiliar | 88247 | SINAPI | AUXILIAR DE ELETRICISTA COM ENCARGOS COMPLEMENTARES | SEDI - SERVIÇOS DIVERSOS |  | H | 0.052 | 17.38 | 0.9
Composição Auxiliar | 88264 | SINAPI | ELETRICISTA COM ENCARGOS COMPLEMENTARES | SEDI - SERVIÇOS DIVERSOS |  | H | 0.052 | 21.46 | 1.11
Insumo | 00000982 | SINAPI | CABO DE COBRE, FLEXIVEL, CLASSE 4 OU 5, ISOLACAO EM PVC/A, ANTICHAMA BWF-B, 1 CONDUTOR, 450/750 V, SECAO NOMINAL 6 MM2 | Material |  | M | 1.19 | 4.89 | 5.81
Insumo | 00021127 | SINAPI | FITA ISOLANTE ADESIVA ANTICHAMA, USO ATE 750 V, EM ROLO DE 19 MM X 5 M | Material |  | UN | 0.009 | 5.95 | 0.05
|  |  |  | MO sem LS => | 1.43 | LS => | 0 | MO com LS => | 1.43
|  |  |  | Valor do BDI => | 1.96 |  | Valor com BDI => |  | 9.83
[6 empty] | Quant. => | 260 | Preço Total => | 2555.8
15.60 | Código | Banco | Descrição | Tipo |  | Und | Quant. | Valor Unit | Total
Composição | 91932 | SINAPI | CABO DE COBRE FLEXÍVEL ISOLADO, 10 MM², ANTI-CHAMA 450/750 V, PARA CIRCUITOS TERMINAIS - FORNECIMENTO E INSTALAÇÃO. AF_12/2015 | INEL - INSTALAÇÃO ELÉTRICA/ELETRIFICAÇÃO E ILUMINAÇÃO EXTERNA |  | M | 1 | 14.14 | 14.14
Composição Auxiliar | 88247 | SINAPI | AUXILIAR DE ELETRICISTA COM ENCARGOS COMPLEMENTARES | SEDI - SERVIÇOS DIVERSOS |  | H | 0.077 | 17.38 | 1.33
Composição Auxiliar | 88264 | SINAPI | ELETRICISTA COM ENCARGOS COMPLEMENTARES | SEDI - SERVIÇOS DIVERSOS |  | H | 0.077 | 21.46 | 1.65
Insumo | 00000980 | SINAPI | CABO DE COBRE, FLEXIVEL, CLASSE 4 OU 5, ISOLACAO EM PVC/A, ANTICHAMA BWF-B, 1 CONDUTOR, 450/750 V, SECAO NOMINAL 10 MM2 | Material |  | M | 1.19 | 9.34 | 11.11
Insumo | 00021127 | SINAPI | FITA ISOLANTE ADESIVA ANTICHAMA, USO ATE 750 V, EM ROLO DE 19 MM X 5 M | Material |  | UN | 0.009 | 5.95 | 0.05
|  |  |  | MO sem LS => | 2.13 | LS => | 0 | MO com LS => | 2.13
|  |  |  | Valor do BDI => | 3.53 |  | Valor com BDI => |  | 17.67
[6 empty] | Quant. => | 50 | Preço Total => | 883.5
15.61 | Código | Banco | Descrição | Tipo |  | Und | Quant. | Valor Unit | Total
Composição | 91934 | SINAPI | CABO DE COBRE FLEXÍVEL ISOLADO, 16 MM², ANTI-CHAMA 450/750 V, PARA CIRCUITOS TERMINAIS - FORNECIMENTO E INSTALAÇÃO. AF_12/2015 | INEL - INSTALAÇÃO ELÉTRICA/ELETRIFICAÇÃO E ILUMINAÇÃO EXTERNA |  | M | 1 | 20.37 | 20.37
Composição Auxiliar | 88247 | SINAPI | AUXILIAR DE ELETRICISTA COM ENCARGOS COMPLEMENTARES | SEDI - SERVIÇOS DIVERSOS |  | H | 0.115 | 17.38 | 1.99
Composição Auxiliar | 88264 | SINAPI | ELETRICISTA COM ENCARGOS COMPLEMENTARES | SEDI - SERVIÇOS DIVERSOS |  | H | 0.115 | 21.46 | 2.46
Insumo | 00000979 | SINAPI | CABO DE COBRE, FLEXIVEL, CLASSE 4 OU 5, ISOLACAO EM PVC/A, ANTICHAMA BWF-B, 1 CONDUTOR, 450/750 V, SECAO NOMINAL 16 MM2 | Material |  | M | 1.19 | 13.34 | 15.87
Insumo | 00021127 | SINAPI | FITA ISOLANTE ADESIVA ANTICHAMA, USO ATE 750 V, EM ROLO DE 19 MM X 5 M | Material |  | UN | 0.009 | 5.95 | 0.05
|  |  |  | MO sem LS => | 3.19 | LS => | 0 | MO com LS => | 3.19
|  |  |  | Valor do BDI => | 5.09 |  | Valor com BDI => |  | 25.46
[6 empty] | Quant. => | 50 | Preço Total => | 1273
15.70 | Código | Banco | Descrição | Tipo |  | Und | Quant. | Valor Unit | Total
Composição | 100903 | SINAPI | LÂMPADA TUBULAR LED DE 18/20 W, BASE G13 - FORNECIMENTO E INSTALAÇÃO. AF_02/2020_P | INEL - INSTALAÇÃO ELÉTRICA/ELETRIFICAÇÃO E ILUMINAÇÃO EXTERNA |  | UN | 1 | 27.6 | 27.6
Composição Auxiliar | 88247 | SINAPI | AUXILIAR DE ELETRICISTA COM ENCARGOS COMPLEMENTARES | SEDI - SERVIÇOS DIVERSOS |  | H | 0.1033 | 17.38 | 1.79
Composição Auxiliar | 88264 | SINAPI | ELETRICISTA COM ENCARGOS COMPLEMENTARES | SEDI - SERVIÇOS DIVERSOS |  | H | 0.2478 | 21.46 | 5.31
Insumo | 00012295 | SINAPI | SOQUETE DE BAQUELITE BASE E27, PARA LAMPADAS | Material |  | UN | 2 | 2.69 | 5.38
Insumo | 00039387 | SINAPI | LAMPADA LED TUBULAR BIVOLT 18/20 W, BASE G13 | Material |  | UN | 1 | 15.12 | 15.12
|  |  |  | MO sem LS => | 5.17 | LS => | 0 | MO com LS => | 5.17
|  |  |  | Valor do BDI => | 6.9 |  | Valor com BDI => |  | 34.5
[6 empty] | Quant. => | 400 | Preço Total => | 13800
15.71 | Código | Banco | Descrição | Tipo |  | Und | Quant. | Valor Unit | Total
Composição | 13031 | ORSE | Luminária tubular com lâmpada led de 2 x 18/20 w / bivolt | Luminárias Internas |  | un | 1 | 111.74 | 111.74
Composição Auxiliar | 7882 | ORSE | Suporte ( receptáculo) p/ lâmpada fluorescente | Conversão InfoWOrca |  | un | 4 | 4.79 | 19.16
Composição Auxiliar | 10549 | ORSE | Encargos Complementares - Servente | Provisórios |  | h | 0.5 | 3.7 | 1.85
Composição Auxiliar | 10552 | ORSE | Encargos Complementares - Eletricista | Provisórios |  | h | 0.5 | 3.55 | 1.77
Insumo | 1345 | ORSE | Luminária (calha) p/ lampada fluorescente 2 x 40w/tubular LED 18w a 20w | Material |  | un | 1 | 45.43 | 45.43
Insumo | 00002436 | SINAPI | ELETRICISTA | Mão de Obra |  | H | 0.5 | 15.41 | 7.7
Insumo | 00006111 | SINAPI | SERVENTE DE OBRAS | Mão de Obra |  | H | 0.5 | 11.19 | 5.59
Insumo | 00039387 | SINAPI | LAMPADA LED TUBULAR BIVOLT 18/20 W, BASE G13 | Material |  | UN | 2 | 15.12 | 30.24
|  |  |  | MO sem LS => | 25.61 | LS => | 0 | MO com LS => | 25.61
|  |  |  | Valor do BDI => | 27.93 |  | Valor com BDI => |  | 139.67
[6 empty] | Quant. => | 50 | Preço Total => | 6983.5
15.71 | Código | Banco | Descrição | Tipo |  | Und | Quant. | Valor Unit | Total
Composição | 12562 | ORSE | Luminária com lampada led tubular bivolt 18/20 w, base g13 - Rev 01 | Luminárias Internas |  | un | 1 | 74.73 | 74.73
Composição Auxiliar | 7882 | ORSE | Suporte ( receptáculo) p/ lâmpada fluorescente | Conversão InfoWOrca |  | un | 2 | 4.79 | 9.58
Composição Auxiliar | 10549 | ORSE | Encargos Complementares - Servente | Provisórios |  | h | 0.5 | 3.7 | 1.85
Composição Auxiliar | 10552 | ORSE | Encargos Complementares - Eletricista | Provisórios |  | h | 0.5 | 3.55 | 1.77
Insumo | 1343 | ORSE | Luminária (calha) p/ lampada fluorescente 1 x 40w/tubular LED 18w a 20w | Material |  | un | 1 | 33.12 | 33.12
Insumo | 00002436 | SINAPI | ELETRICISTA | Mão de Obra |  | H | 0.5 | 15.41 | 7.7
Insumo | 00006111 | SINAPI | SERVENTE DE OBRAS | Mão de Obra |  | H | 0.5 | 11.19 | 5.59
Insumo | 00039387 | SINAPI | LAMPADA LED TUBULAR BIVOLT 18/20 W, BASE G13 | Material |  | UN | 1 | 15.12 | 15.12
|  |  |  | MO sem LS => | 19.45 | LS => | 0 | MO com LS => | 19.45
|  |  |  | Valor do BDI => | 18.68 |  | Valor com BDI => |  | 93.41
[6 empty] | Quant. => | 50 | Preço Total => | 4670.5
15.73 | Código | Banco | Descrição | Tipo |  | Und | Quant. | Valor Unit | Total
Composição | 9465 | ORSE | Luminária tipo plafon (sobrepor), quadrada, 24x24cm, em aluminio pintado na cor branca, c/difusor em vidro, Aladin ou similar | Luminárias Internas |  | un | 1 | 107.64 | 107.64
Composição Auxiliar | 10549 | ORSE | Encargos Complementares - Servente | Provisórios |  | h | 0.5 | 3.7 | 1.85
Composição Auxiliar | 10552 | ORSE | Encargos Complementares - Eletricista | Provisórios |  | h | 0.5 | 3.55 | 1.77
Insumo | 4662 | ORSE | Lampada fluorescente eletronica PL 20W / 127V (compacta integrada) | Material |  | Un | 1 | 8.3 | 8.3
Insumo | 9808 | ORSE | Luminária tipo plafon (sobrepor), quadrada, 24x24cm, em aluminio pintado na cor branca, c/difusor em vidro, Aladin ou similar | Material |  | un | 1 | 82.43 | 82.43
Insumo | 00002436 | SINAPI | ELETRICISTA | Mão de Obra |  | H | 0.5 | 15.41 | 7.7
Insumo | 00006111 | SINAPI | SERVENTE DE OBRAS | Mão de Obra |  | H | 0.5 | 11.19 | 5.59
|  |  |  | MO sem LS => | 13.29 | LS => | 0 | MO com LS => | 13.29
|  |  |  | Valor do BDI => | 26.91 |  | Valor com BDI => |  | 134.55
[6 empty] | Quant. => | 30 | Preço Total => | 4036.5
15.73 | Código | Banco | Descrição | Tipo |  | Und | Quant. | Valor Unit | Total
Composição | 100905 | SINAPI | LUMINÁRIA DUPLA TIPO CALHA, DE SOBREPOR, COM 4 LÂMPADAS TUBULARES FLUORESCENTES DE 18 W,COM REATORES DE PARTIDA RÁPIDA - FORNECIMENTO E INSTALAÇÃO. AF_02/2020 | INEL - INSTALAÇÃO ELÉTRICA/ELETRIFICAÇÃO E ILUMINAÇÃO EXTERNA |  | UN | 1 | 225.72 | 225.72
Composição Auxiliar | 88247 | SINAPI | AUXILIAR DE ELETRICISTA COM ENCARGOS COMPLEMENTARES | SEDI - SERVIÇOS DIVERSOS |  | H | 0.3453 | 17.38 | 6
Composição Auxiliar | 88264 | SINAPI | ELETRICISTA COM ENCARGOS COMPLEMENTARES | SEDI - SERVIÇOS DIVERSOS |  | H | 0.8288 | 21.46 | 17.78
Insumo | 00003811 | SINAPI | LUMINARIA DE SOBREPOR EM CHAPA DE ACO PARA 2 LAMPADAS FLUORESCENTES DE *18* W, ALETADA, COMPLETA (LAMPADAS E REATOR INCLUSOS) | Material |  | UN | 2 | 100.97 | 201.94
|  |  |  | MO sem LS => | 17.32 | LS => | 0 | MO com LS => | 17.32
|  |  |  | Valor do BDI => | 56.43 |  | Valor com BDI => |  | 282.15
[6 empty] | Quant. => | 10 | Preço Total => | 2821.5
15.74 | Código | Banco | Descrição | Tipo |  | Und | Quant. | Valor Unit | Total
Composição | 7801 | ORSE | Arandela de uso externo em alumínio pintado, com difusor em vidro transparente, ref: DP-2011-01, Lustres Projeto ou similar, completa | Luminárias Externas |  | un | 1 | 50.26 | 50.26
Composição Auxiliar | 10549 | ORSE | Encargos Complementares - Servente | Provisórios |  | h | 0.4 | 3.7 | 1.48
Composição Auxiliar | 10552 | ORSE | Encargos Complementares - Eletricista | Provisórios |  | h | 0.4 | 3.55 | 1.42
Insumo | 4675 | ORSE | Lâmpada fluorescente eletronica PL 15W / 127v (compacta integrada) | Material |  | un | 1 | 7.6 | 7.6
Insumo | 13965 | ORSE | Arandela uso externo lampada Led 18W G-light ou similar | Material |  | Un | 1 | 29.13 | 29.13
Insumo | 00002436 | SINAPI | ELETRICISTA | Mão de Obra |  | H | 0.4 | 15.41 | 6.16
Insumo | 00006111 | SINAPI | SERVENTE DE OBRAS | Mão de Obra |  | H | 0.4 | 11.19 | 4.47
|  |  |  | MO sem LS => | 10.63 | LS => | 0 | MO com LS => | 10.63
|  |  |  | Valor do BDI => | 12.56 |  | Valor com BDI => |  | 62.82
[6 empty] | Quant. => | 20 | Preço Total => | 1256.4
15.76 | Código | Banco | Descrição | Tipo |  | Und | Quant. | Valor Unit | Total
Composição | 10765 | ORSE | Luminária de emergência com 31 Leds c/ autonomia de 1 hora | Luminárias Internas |  | un | 1 | 29.29 | 29.29
Composição Auxiliar | 10552 | ORSE | Encargos Complementares - Eletricista | Provisórios |  | h | 0.5 | 3.55 | 1.77
Insumo | 00038774 | SINAPI | LUMINARIA DE EMERGENCIA 30 LEDS, POTENCIA 2 W, BATERIA DE LITIO, AUTONOMIA DE 6 HORAS | Material |  | UN | 1 | 19.82 | 19.82
Insumo | 00002436 | SINAPI | ELETRICISTA | Mão de Obra |  | H | 0.5 | 15.41 | 7.7
|  |  |  | MO sem LS => | 7.7 | LS => | 0 | MO com LS => | 7.7
|  |  |  | Valor do BDI => | 7.32 |  | Valor com BDI => |  | 36.61
[6 empty] | Quant. => | 60 | Preço Total => | 2196.6
15.78 | Código | Banco | Descrição | Tipo |  | Und | Quant. | Valor Unit | Total
Composição | 13148 | ORSE | Refletor Slim LED 100W de potência, branco Frio, 6500k, Autovolt, marca G-light ou similar | Luminárias Externas |  | un | 1 | 146.99 | 146.99
Composição Auxiliar | 10549 | ORSE | Encargos Complementares - Servente | Provisórios |  | h | 0.3 | 3.7 | 1.11
Composição Auxiliar | 10552 | ORSE | Encargos Complementares - Eletricista | Provisórios |  | h | 0.5 | 3.55 | 1.77
Insumo | 1691 | ORSE | Parafuso metal 2 1/2" x 12 p/ bucha s-10 | Material |  | un | 2 | 0.78 | 1.56
Insumo | 13791 | ORSE | Refletor Slim LED 100W de potência, branco Frio, 6500k, Autovolt, marca G-light ou similar | Material |  | un | 1 | 131.5 | 131.5
Insumo | 00002436 | SINAPI | ELETRICISTA | Mão de Obra |  | H | 0.5 | 15.41 | 7.7
Insumo | 00006111 | SINAPI | SERVENTE DE OBRAS | Mão de Obra |  | H | 0.3 | 11.19 | 3.35
|  |  |  | MO sem LS => | 11.05 | LS => | 0 | MO com LS => | 11.05
|  |  |  | Valor do BDI => | 36.74 |  | Valor com BDI => |  | 183.73
[6 empty] | Quant. => | 30 | Preço Total => | 5511.9
15.80 | Código | Banco | Descrição | Tipo |  | Und | Quant. | Valor Unit | Total
Composição | 7138 | ORSE | Fornecimento e lançamento de cabo utp 4 pares cat 6 | Pontos de Suprimento de Lógica |  | m | 1 | 10.87 | 10.87
Composição Auxiliar | 10549 | ORSE | Encargos Complementares - Servente | Provisórios |  | h | 0.14 | 3.7 | 0.51
Composição Auxiliar | 10552 | ORSE | Encargos Complementares - Eletricista | Provisórios |  | h | 0.14 | 3.55 | 0.49
Insumo | 6477 | ORSE | Cabo UTP - 4 pares-categoria 6 (p/cabeam.estruturado) cabo UTP - 4 pares-categoria 6 (p/cabeam.estruturado) | Material |  | m | 1.05 | 3.86 | 4.05
Insumo | 00002436 | SINAPI | ELETRICISTA | Mão de Obra |  | H | 0.14 | 15.41 | 2.15
Insumo | 00006111 | SINAPI | SERVENTE DE OBRAS | Mão de Obra |  | H | 0.14 | 11.19 | 1.56
Insumo | 00043130 | SINAPI | ARAME GALVANIZADO 12 BWG, D = 2,76 MM (0,048 KG/M) OU 14 BWG, D = 2,11 MM (0,026 KG/M) | Material |  | KG | 0.1 | 21.15 | 2.11
|  |  |  | MO sem LS => | 3.71 | LS => | 0 | MO com LS => | 3.71
|  |  |  | Valor do BDI => | 2.71 |  | Valor com BDI => |  | 13.58
[6 empty] | Quant. => | 100 | Preço Total => | 1358
15.80 | Código | Banco | Descrição | Tipo |  | Und | Quant. | Valor Unit | Total
Composição | 12577 | ORSE | Refletor Slim LED 150W de potência, branco Frio, 6500k, Autovolt, marca G-light ou similar - Rev 01 | Luminárias Externas |  | un | 1 | 263.34 | 263.34
Composição Auxiliar | 10549 | ORSE | Encargos Complementares - Servente | Provisórios |  | h | 0.3 | 3.7 | 1.11
Composição Auxiliar | 10552 | ORSE | Encargos Complementares - Eletricista | Provisórios |  | h | 0.5 | 3.55 | 1.77
Insumo | 1691 | ORSE | Parafuso metal 2 1/2" x 12 p/ bucha s-10 | Material |  | un | 2 | 0.78 | 1.56
Insumo | 13292 | ORSE | Refletor Slim LED 150W de potência, branco Frio, 6500k, Autovolt, marca G-light ou similar | Material |  | un | 1 | 247.85 | 247.85
Insumo | 00002436 | SINAPI | ELETRICISTA | Mão de Obra |  | H | 0.5 | 15.41 | 7.7
Insumo | 00006111 | SINAPI | SERVENTE DE OBRAS | Mão de Obra |  | H | 0.3 | 11.19 | 3.35
|  |  |  | MO sem LS => | 11.05 | LS => | 0 | MO com LS => | 11.05
|  |  |  | Valor do BDI => | 65.83 |  | Valor com BDI => |  | 329.17
[6 empty] | Quant. => | 10 | Preço Total => | 3291.7
15.81 | Código | Banco | Descrição | Tipo |  | Und | Quant. | Valor Unit | Total
Composição | 794 | ORSE | Tomada para lógica, rj45, com caixa sobrepor, aparente | Tomadas para Lógica |  | un | 1 | 53.78 | 53.78
Composição Auxiliar | 10549 | ORSE | Encargos Complementares - Servente | Provisórios |  | h | 0.7 | 3.7 | 2.59
Composição Auxiliar | 10552 | ORSE | Encargos Complementares - Eletricista | Provisórios |  | h | 0.7 | 3.55 | 2.48
Insumo | 483 | ORSE | Caixa sobrepor 4" x 2" em pvc | Material |  | un | 1 | 3.1 | 3.1
Insumo | 2242 | ORSE | Tomada para lógica, rj45, com placa | Material |  | un | 1 | 27 | 27
Insumo | 00002436 | SINAPI | ELETRICISTA | Mão de Obra |  | H | 0.7 | 15.41 | 10.78
Insumo | 00006111 | SINAPI | SERVENTE DE OBRAS | Mão de Obra |  | H | 0.7 | 11.19 | 7.83
|  |  |  | MO sem LS => | 18.61 | LS => | 0 | MO com LS => | 18.61
|  |  |  | Valor do BDI => | 13.44 |  | Valor com BDI => |  | 67.22
[6 empty] | Quant. => | 50 | Preço Total => | 3361
15.81 | Código | Banco | Descrição | Tipo |  | Und | Quant. | Valor Unit | Total
Composição | 12808 | ORSE | Refletor Slim LED 200W de potência, branco Frio, 6500k, Autovolt, marca G-light ou similar | Luminárias Externas |  | un | 1 | 297.07 | 297.07
Composição Auxiliar | 10549 | ORSE | Encargos Complementares - Servente | Provisórios |  | h | 0.3 | 3.7 | 1.11
Composição Auxiliar | 10552 | ORSE | Encargos Complementares - Eletricista | Provisórios |  | h | 0.5 | 3.55 | 1.77
Insumo | 1691 | ORSE | Parafuso metal 2 1/2" x 12 p/ bucha s-10 | Material |  | un | 2 | 0.78 | 1.56
Insumo | 13524 | ORSE | Refletor Slim LED 200W de potência, branco Frio, 6500k, Autovolt, marca G-light ou similar | Material |  | un | 1 | 281.58 | 281.58
Insumo | 00002436 | SINAPI | ELETRICISTA | Mão de Obra |  | H | 0.5 | 15.41 | 7.7
Insumo | 00006111 | SINAPI | SERVENTE DE OBRAS | Mão de Obra |  | H | 0.3 | 11.19 | 3.35
|  |  |  | MO sem LS => | 11.05 | LS => | 0 | MO com LS => | 11.05
|  |  |  | Valor do BDI => | 74.26 |  | Valor com BDI => |  | 371.33
[6 empty] | Quant. => | 8 | Preço Total => | 2970.64
15.82 | Código | Banco | Descrição | Tipo |  | Und | Quant. | Valor Unit | Total
Composição | 11242 | ORSE | Fornecimento e instalação de conector rj 45 macho cat 6 | Pontos de Suprimento de Lógica |  | un | 1 | 6.23 | 6.23
Composição Auxiliar | 10549 | ORSE | Encargos Complementares - Servente | Provisórios |  | h | 0.1 | 3.7 | 0.37
Composição Auxiliar | 10592 | ORSE | Encargos Complementares - Cabista | Provisórios |  | h | 0.1 | 3.55 | 0.35
Insumo | 49 | ORSE | Cabista para instalação telefônica h | Mão de Obra |  | h | 0.1 | 14.25 | 1.42
Insumo | 12118 | ORSE | Conector rj-45 macho, cat.6 | Material |  | un | 1 | 2.98 | 2.98
Insumo | 00006111 | SINAPI | SERVENTE DE OBRAS | Mão de Obra |  | H | 0.1 | 11.19 | 1.11
|  |  |  | MO sem LS => | 2.53 | LS => | 0 | MO com LS => | 2.53
|  |  |  | Valor do BDI => | 1.55 |  | Valor com BDI => |  | 7.78
[6 empty] | Quant. => | 80 | Preço Total => | 622.4
15.83 | Código | Banco | Descrição | Tipo |  | Und | Quant. | Valor Unit | Total
Composição | 8439 | ORSE | Fornecimento e instalação de mini rack de parede 19" x 8u x 450mm | Pontos de Suprimento de Lógica |  | un | 1 | 733.88 | 733.88
Composição Auxiliar | 10549 | ORSE | Encargos Complementares - Servente | Provisórios |  | h | 2 | 3.7 | 7.4
Composição Auxiliar | 10592 | ORSE | Encargos Complementares - Cabista | Provisórios |  | h | 2 | 3.55 | 7.1
Insumo | 49 | ORSE | Cabista para instalação telefônica h | Mão de Obra |  | h | 2 | 14.25 | 28.5
Insumo | 8782 | ORSE | Mini Rack de parede 19" x 8u x 450mm | Material |  | un | 1 | 668.5 | 668.5
Insumo | 00006111 | SINAPI | SERVENTE DE OBRAS | Mão de Obra |  | H | 2 | 11.19 | 22.38
|  |  |  | MO sem LS => | 50.88 | LS => | 0 | MO com LS => | 50.88
|  |  |  | Valor do BDI => | 183.47 |  | Valor com BDI => |  | 917.35
[6 empty] | Quant. => | 2 | Preço Total => | 1834.7
15.84 | Código | Banco | Descrição | Tipo |  | Und | Quant. | Valor Unit | Total
Composição | 5006 | ORSE | Ponto para cabeamento estruturado embutido, com eletroduto pvc rígido Ø 3/4" c/cabo UTP 4 pares cat. 5e | Pontos de Suprimento de Lógica |  | un | 1 | 316.6 | 316.6
Composição Auxiliar | 7138 | ORSE | Fornecimento e lançamento de cabo utp 4 pares cat 6 | Pontos de Suprimento de Lógica |  | m | 12 | 10.87 | 130.44
Composição Auxiliar | 720 | ORSE | Fornecimento e instalação de conector rj 45 fêmea cat 5e (krone ou similar) | Pontos de Suprimento de Lógica |  | un | 1 | 15.25 | 15.25
Composição Auxiliar | 10549 | ORSE | Encargos Complementares - Servente | Provisórios |  | h | 3 | 3.7 | 11.1
Composição Auxiliar | 10552 | ORSE | Encargos Complementares - Eletricista | Provisórios |  | h | 3 | 3.55 | 10.65
Insumo | 866 | ORSE | Eletroduto condulete pvc rígido, d= 3/4" | Material |  | m | 6 | 6.5 | 39
Insumo | 2242 | ORSE | Tomada para lógica, rj45, com placa | Material |  | un | 1 | 27 | 27
Insumo | 00001872 | SINAPI | CAIXA DE PASSAGEM, EM PVC, DE 4" X 2", PARA ELETRODUTO FLEXIVEL CORRUGADO | Material |  | UN | 1 | 2.94 | 2.94
Insumo | 00002436 | SINAPI | ELETRICISTA | Mão de Obra |  | H | 3 | 15.41 | 46.23
Insumo | 00006111 | SINAPI | SERVENTE DE OBRAS | Mão de Obra |  | H | 3 | 11.19 | 33.57
Insumo | 00043132 | SINAPI | ARAME RECOZIDO 16 BWG, D = 1,65 MM (0,016 KG/M) OU 18 BWG, D = 1,25 MM (0,01 KG/M) | Material |  | KG | 0.02 | 21.15 | 0.42
|  |  |  | MO sem LS => | 126.85 | LS => | 0 | MO com LS => | 126.85
|  |  |  | Valor do BDI => | 79.15 |  | Valor com BDI => |  | 395.75
[6 empty] | Quant. => | 5 | Preço Total => | 1978.75
15.85 | Código | Banco | Descrição | Tipo |  | Und | Quant. | Valor Unit | Total
Composição | 7139 | ORSE | Ponto para cabeamento estruturado embutido, com eletroduto pvc rígido Ø 3/4" c/cabo UTP 4 pares cat. 6 | Pontos de Suprimento de Lógica |  | pt | 1 | 316.55 | 316.55
Composição Auxiliar | 720 | ORSE | Fornecimento e instalação de conector rj 45 fêmea cat 5e (krone ou similar) | Pontos de Suprimento de Lógica |  | un | 1 | 15.25 | 15.25
Composição Auxiliar | 7138 | ORSE | Fornecimento e lançamento de cabo utp 4 pares cat 6 | Pontos de Suprimento de Lógica |  | m | 12 | 10.87 | 130.44
Composição Auxiliar | 10549 | ORSE | Encargos Complementares - Servente | Provisórios |  | h | 3 | 3.7 | 11.1
Composição Auxiliar | 10552 | ORSE | Encargos Complementares - Eletricista | Provisórios |  | h | 3 | 3.55 | 10.65
Insumo | 483 | ORSE | Caixa sobrepor 4" x 2" em pvc | Material |  | un | 1 | 3.1 | 3.1
Insumo | 866 | ORSE | Eletroduto condulete pvc rígido, d= 3/4" | Material |  | m | 6 | 6.5 | 39
Insumo | 2242 | ORSE | Tomada para lógica, rj45, com placa | Material |  | un | 1 | 27 | 27
Insumo | 00002436 | SINAPI | ELETRICISTA | Mão de Obra |  | H | 3 | 15.41 | 46.23
Insumo | 00006111 | SINAPI | SERVENTE DE OBRAS | Mão de Obra |  | H | 3 | 11.19 | 33.57
Insumo | 00043132 | SINAPI | ARAME RECOZIDO 16 BWG, D = 1,65 MM (0,016 KG/M) OU 18 BWG, D = 1,25 MM (0,01 KG/M) | Material |  | KG | 0.01 | 21.15 | 0.21
|  |  |  | MO sem LS => | 126.85 | LS => | 0 | MO com LS => | 126.85
|  |  |  | Valor do BDI => | 79.13 |  | Valor com BDI => |  | 395.68
[6 empty] | Quant. => | 5 | Preço Total => | 1978.4
15.86 | Código | Banco | Descrição | Tipo |  | Und | Quant. | Valor Unit | Total
Composição | 96985 | SINAPI | HASTE DE ATERRAMENTO 5/8 PARA SPDA - FORNECIMENTO E INSTALAÇÃO. AF_12/2017 | INEL - INSTALAÇÃO ELÉTRICA/ELETRIFICAÇÃO E ILUMINAÇÃO EXTERNA |  | UN | 1 | 76.81 | 76.81
Composição Auxiliar | 88247 | SINAPI | AUXILIAR DE ELETRICISTA COM ENCARGOS COMPLEMENTARES | SEDI - SERVIÇOS DIVERSOS |  | H | 0.2531 | 17.38 | 4.39
Composição Auxiliar | 88264 | SINAPI | ELETRICISTA COM ENCARGOS COMPLEMENTARES | SEDI - SERVIÇOS DIVERSOS |  | H | 0.2531 | 21.46 | 5.43
Insumo | 00003379 | SINAPI | !EM PROCESSO DE DESATIVACAO! HASTE DE ATERRAMENTO EM ACO COM 3,00 M DE COMPRIMENTO E DN = 5/8", REVESTIDA COM BAIXA CAMADA DE COBRE, SEM CONECTOR | Material |  | UN | 1 | 66.99 | 66.99
|  |  |  | MO sem LS => | 7.03 | LS => | 0 | MO com LS => | 7.03
|  |  |  | Valor do BDI => | 19.2 |  | Valor com BDI => |  | 96.01
[6 empty] | Quant. => | 8 | Preço Total => | 768.08
15.87 | Código | Banco | Descrição | Tipo |  | Und | Quant. | Valor Unit | Total
Composição | 96989 | SINAPI | CAPTOR TIPO FRANKLIN PARA SPDA - FORNECIMENTO E INSTALAÇÃO. AF_12/2017 | INEL - INSTALAÇÃO ELÉTRICA/ELETRIFICAÇÃO E ILUMINAÇÃO EXTERNA |  | UN | 1 | 156.36 | 156.36
Composição Auxiliar | 88247 | SINAPI | AUXILIAR DE ELETRICISTA COM ENCARGOS COMPLEMENTARES | SEDI - SERVIÇOS DIVERSOS |  | H | 0.1264 | 17.38 | 2.19
Composição Auxiliar | 88264 | SINAPI | ELETRICISTA COM ENCARGOS COMPLEMENTARES | SEDI - SERVIÇOS DIVERSOS |  | H | 0.1264 | 21.46 | 2.71
Insumo | 00004274 | SINAPI | PARA-RAIOS TIPO FRANKLIN 350 MM, EM LATAO CROMADO, DUAS DESCIDAS, PARA PROTECAO DE EDIFICACOES CONTRA DESCARGAS ATMOSFERICAS | Material |  | UN | 1 | 151.46 | 151.46
|  |  |  | MO sem LS => | 3.51 | LS => | 0 | MO com LS => | 3.51
|  |  |  | Valor do BDI => | 39.09 |  | Valor com BDI => |  | 195.45
[6 empty] | Quant. => | 4 | Preço Total => | 781.8
15.88 | Código | Banco | Descrição | Tipo |  | Und | Quant. | Valor Unit | Total
Composição | 96988 | SINAPI | MASTRO 1 ½ PARA SPDA - FORNECIMENTO E INSTALAÇÃO. AF_12/2017 | INEL - INSTALAÇÃO ELÉTRICA/ELETRIFICAÇÃO E ILUMINAÇÃO EXTERNA |  | UN | 1 | 186.73 | 186.73
Composição Auxiliar | 88247 | SINAPI | AUXILIAR DE ELETRICISTA COM ENCARGOS COMPLEMENTARES | SEDI - SERVIÇOS DIVERSOS |  | H | 0.1582 | 17.38 | 2.74
Composição Auxiliar | 88264 | SINAPI | ELETRICISTA COM ENCARGOS COMPLEMENTARES | SEDI - SERVIÇOS DIVERSOS |  | H | 0.1582 | 21.46 | 3.39
Insumo | 00041387 | SINAPI | MASTRO SIMPLES GALVANIZADO DIAMETRO NOMINAL 1 1/2" | Material |  | M | 3 | 60.2 | 180.6
|  |  |  | MO sem LS => | 4.39 | LS => | 0 | MO com LS => | 4.39
|  |  |  | Valor do BDI => | 46.68 |  | Valor com BDI => |  | 233.41
[6 empty] | Quant. => | 4 | Preço Total => | 933.64
15.89 | Código | Banco | Descrição | Tipo |  | Und | Quant. | Valor Unit | Total
Composição | 96987 | SINAPI | BASE METÁLICA PARA MASTRO 1 ½ PARA SPDA - FORNECIMENTO E INSTALAÇÃO. AF_12/2017 | INEL - INSTALAÇÃO ELÉTRICA/ELETRIFICAÇÃO E ILUMINAÇÃO EXTERNA |  | UN | 1 | 105.1 | 105.1
Composição Auxiliar | 88247 | SINAPI | AUXILIAR DE ELETRICISTA COM ENCARGOS COMPLEMENTARES | SEDI - SERVIÇOS DIVERSOS |  | H | 1.1328 | 17.38 | 19.68
Composição Auxiliar | 88264 | SINAPI | ELETRICISTA COM ENCARGOS COMPLEMENTARES | SEDI - SERVIÇOS DIVERSOS |  | H | 1.1328 | 21.46 | 24.3
Insumo | 00038060 | SINAPI | BASE PARA MASTRO DE PARA-RAIOS DIAMETRO NOMINAL 1 1/2" | Material |  | UN | 1 | 61.12 | 61.12
|  |  |  | MO sem LS => | 31.52 | LS => | 0 | MO com LS => | 31.52
|  |  |  | Valor do BDI => | 26.27 |  | Valor com BDI => |  | 131.37
[6 empty] | Quant. => | 4 | Preço Total => | 525.48
15.90 | Código | Banco | Descrição | Tipo |  | Und | Quant. | Valor Unit | Total
Composição | 96972 | SINAPI | CORDOALHA DE COBRE NU 25 MM², NÃO ENTERRADA, COM ISOLADOR - FORNECIMENTO E INSTALAÇÃO. AF_12/2017 | INEL - INSTALAÇÃO ELÉTRICA/ELETRIFICAÇÃO E ILUMINAÇÃO EXTERNA |  | M | 1 | 42.22 | 42.22
Composição Auxiliar | 88247 | SINAPI | AUXILIAR DE ELETRICISTA COM ENCARGOS COMPLEMENTARES | SEDI - SERVIÇOS DIVERSOS |  | H | 0.1855 | 17.38 | 3.22
Composição Auxiliar | 88264 | SINAPI | ELETRICISTA COM ENCARGOS COMPLEMENTARES | SEDI - SERVIÇOS DIVERSOS |  | H | 0.1855 | 21.46 | 3.98
Composição Auxiliar | 98463 | SINAPI | SUPORTE ISOLADOR PARA CORDOALHA DE COBRE - FORNECIMENTO E INSTALAÇÃO. AF_12/2017 | INEL - INSTALAÇÃO ELÉTRICA/ELETRIFICAÇÃO E ILUMINAÇÃO EXTERNA |  | UN | 0.5 | 21.68 | 10.84
Insumo | 00000868 | SINAPI | CABO DE COBRE NU 25 MM2 MEIO-DURO | Material |  | M | 1.05 | 23.03 | 24.18
|  |  |  | MO sem LS => | 9.55 | LS => | 0 | MO com LS => | 9.55
|  |  |  | Valor do BDI => | 10.55 |  | Valor com BDI => |  | 52.77
[6 empty] | Quant. => | 50 | Preço Total => | 2638.5
15.92 | Código | Banco | Descrição | Tipo |  | Und | Quant. | Valor Unit | Total
Composição | 475 | ORSE | Boia elétrica (sensor control) p/ reservatório inferior ou superior marca ANAUGER ou similar (fornecimento) | Fusíveis, Disjuntores e Chaves |  | un | 1 | 58 | 58
Insumo | 00007588 | SINAPI | AUTOMATICO DE BOIA SUPERIOR / INFERIOR, *15* A / 250 V | Material |  | UN | 1 | 58 | 58
|  |  |  | MO sem LS => | 0 | LS => | 0 | MO com LS => | 0
|  |  |  | Valor do BDI => | 14.5 |  | Valor com BDI => |  | 72.5
[6 empty] | Quant. => | 5 | Preço Total => | 362.5
15.93 | Código | Banco | Descrição | Tipo |  | Und | Quant. | Valor Unit | Total
Composição | 93147 | SINAPI | PONTO DE ILUMINAÇÃO E TOMADA, RESIDENCIAL, INCLUINDO INTERRUPTOR SIMPLES, INTERRUPTOR PARALELO E TOMADA 10A/250V, CAIXA ELÉTRICA, ELETRODUTO, CABO, RASGO, QUEBRA E CHUMBAMENTO (EXCLUINDO LUMINÁRIA E LÂMPADA). AF_01/2016 | INEL - INSTALAÇÃO ELÉTRICA/ELETRIFICAÇÃO E ILUMINAÇÃO EXTERNA |  | UN | 1 | 236.58 | 236.58
Composição Auxiliar | 91852 | SINAPI | ELETRODUTO FLEXÍVEL CORRUGADO, PVC, DN 20 MM (1/2"), PARA CIRCUITOS TERMINAIS, INSTALADO EM PAREDE - FORNECIMENTO E INSTALAÇÃO. AF_12/2015 | INEL - INSTALAÇÃO ELÉTRICA/ELETRIFICAÇÃO E ILUMINAÇÃO EXTERNA |  | M | 2.2 | 7.25 | 15.95
Composição Auxiliar | 91842 | SINAPI | ELETRODUTO FLEXÍVEL CORRUGADO, PVC, DN 20 MM (1/2"), PARA CIRCUITOS TERMINAIS, INSTALADO EM LAJE - FORNECIMENTO E INSTALAÇÃO. AF_12/2015 | INEL - INSTALAÇÃO ELÉTRICA/ELETRIFICAÇÃO E ILUMINAÇÃO EXTERNA |  | M | 2 | 5.26 | 10.52
Composição Auxiliar | 91940 | SINAPI | CAIXA RETANGULAR 4" X 2" MÉDIA (1,30 M DO PISO), PVC, INSTALADA EM PAREDE - FORNECIMENTO E INSTALAÇÃO. AF_12/2015 | INEL - INSTALAÇÃO ELÉTRICA/ELETRIFICAÇÃO E ILUMINAÇÃO EXTERNA |  | UN | 1 | 13.11 | 13.11
Composição Auxiliar | 91926 | SINAPI | CABO DE COBRE FLEXÍVEL ISOLADO, 2,5 MM², ANTI-CHAMA 450/750 V, PARA CIRCUITOS TERMINAIS - FORNECIMENTO E INSTALAÇÃO. AF_12/2015 | INEL - INSTALAÇÃO ELÉTRICA/ELETRIFICAÇÃO E ILUMINAÇÃO EXTERNA |  | M | 12.6 | 3.64 | 45.86
Composição Auxiliar | 91937 | SINAPI | CAIXA OCTOGONAL 3" X 3", PVC, INSTALADA EM LAJE - FORNECIMENTO E INSTALAÇÃO. AF_12/2015 | INEL - INSTALAÇÃO ELÉTRICA/ELETRIFICAÇÃO E ILUMINAÇÃO EXTERNA |  | UN | 0.375 | 10.79 | 4.04
Composição Auxiliar | 91924 | SINAPI | CABO DE COBRE FLEXÍVEL ISOLADO, 1,5 MM², ANTI-CHAMA 450/750 V, PARA CIRCUITOS TERMINAIS - FORNECIMENTO E INSTALAÇÃO. AF_12/2015 | INEL - INSTALAÇÃO ELÉTRICA/ELETRIFICAÇÃO E ILUMINAÇÃO EXTERNA |  | M | 18.9 | 2.5 | 47.25
Composição Auxiliar | 92035 | SINAPI | INTERRUPTOR SIMPLES (1 MÓDULO), INTERRUPTOR PARALELO (1 MÓDULO) E 1 TOMADA DE EMBUTIR 2P+T 10 A, INCLUINDO SUPORTE E PLACA - FORNECIMENTO E INSTALAÇÃO. AF_12/2015 | INEL - INSTALAÇÃO ELÉTRICA/ELETRIFICAÇÃO E ILUMINAÇÃO EXTERNA |  | UN | 1 | 61.16 | 61.16
Composição Auxiliar | 90456 | SINAPI | QUEBRA EM ALVENARIA PARA INSTALAÇÃO DE CAIXA DE TOMADA (4X4 OU 4X2). AF_05/2015 | INHI - INSTALAÇÕES HIDROS SANITÁRIAS |  | UN | 1 | 3.32 | 3.32
Composição Auxiliar | 90466 | SINAPI | CHUMBAMENTO LINEAR EM ALVENARIA PARA RAMAIS/DISTRIBUIÇÃO COM DIÂMETROS MENORES OU IGUAIS A 40 MM. AF_05/2015 | INHI - INSTALAÇÕES HIDROS SANITÁRIAS |  | M | 2.2 | 10.86 | 23.89
Composição Auxiliar | 90447 | SINAPI | RASGO EM ALVENARIA PARA ELETRODUTOS COM DIAMETROS MENORES OU IGUAIS A 40 MM. AF_05/2015 | INHI - INSTALAÇÕES HIDROS SANITÁRIAS |  | M | 2.2 | 5.22 | 11.48
|  |  |  | MO sem LS => | 91.55 | LS => | 0 | MO com LS => | 91.55
|  |  |  | Valor do BDI => | 59.14 |  | Valor com BDI => |  | 295.72
[6 empty] | Quant. => | 8 | Preço Total => | 2365.76
15.95 | Código | Banco | Descrição | Tipo |  | Und | Quant. | Valor Unit | Total
Composição | 8113 | ORSE | Tê horizontal 100 x 50 mm com base lisa perfurada para eletrocalha metálica (ref. Mopa ou similar) | Pontos de Suprimento de Energia para Computador |  | un | 1 | 50.66 | 50.66
Composição Auxiliar | 10549 | ORSE | Encargos Complementares - Servente | Provisórios |  | h | 0.2 | 3.7 | 0.74
Composição Auxiliar | 10552 | ORSE | Encargos Complementares - Eletricista | Provisórios |  | h | 0.2 | 3.55 | 0.71
Insumo | 4095 | ORSE | Tê horizontal 100 x 50 mm para eletrocalha metálica (ref. Mopa ou similar) | Material |  | un | 1 | 43.9 | 43.9
Insumo | 00002436 | SINAPI | ELETRICISTA | Mão de Obra |  | H | 0.2 | 15.41 | 3.08
Insumo | 00006111 | SINAPI | SERVENTE DE OBRAS | Mão de Obra |  | H | 0.2 | 11.19 | 2.23
|  |  |  | MO sem LS => | 5.31 | LS => | 0 | MO com LS => | 5.31
|  |  |  | Valor do BDI => | 12.66 |  | Valor com BDI => |  | 63.32
[6 empty] | Quant. => | 6 | Preço Total => | 379.92
15.96 | Código | Banco | Descrição | Tipo |  | Und | Quant. | Valor Unit | Total
Composição | 8688 | ORSE | Curva horizontal 100 x 100 mm para eletrocalha metálica, com ângulo 90° (ref.: mopa ou similar) | Pontos de Suprimento de Energia para Computador |  | un | 1 | 29.76 | 29.76
Composição Auxiliar | 10549 | ORSE | Encargos Complementares - Servente | Provisórios |  | h | 0.2 | 3.7 | 0.74
Composição Auxiliar | 10552 | ORSE | Encargos Complementares - Eletricista | Provisórios |  | h | 0.2 | 3.55 | 0.71
Insumo | 8945 | ORSE | Curva horizontal 100 x 100 mm para eletrocalha metálica, com ângulo 90° Curva horizontal 100 x 100 mm para eletrocalha metálica, com ângulo 90° (ref.: mopa ou similar) | Material |  | un | 1 | 23 | 23
Insumo | 00002436 | SINAPI | ELETRICISTA | Mão de Obra |  | H | 0.2 | 15.41 | 3.08
Insumo | 00006111 | SINAPI | SERVENTE DE OBRAS | Mão de Obra |  | H | 0.2 | 11.19 | 2.23
|  |  |  | MO sem LS => | 5.31 | LS => | 0 | MO com LS => | 5.31
|  |  |  | Valor do BDI => | 7.44 |  | Valor com BDI => |  | 37.2
[6 empty] | Quant. => | 6 | Preço Total => | 223.2
15.97 | Código | Banco | Descrição | Tipo |  | Und | Quant. | Valor Unit | Total
Composição | 11343 | ORSE | Curva 45° para eletroduto de pvc rígido roscável, diâm = 25mm (3/4") | Interligações até Quadro Geral - Eletrodutos e Conexões |  | un | 1 | 5.68 | 5.68
Composição Auxiliar | 10549 | ORSE | Encargos Complementares - Servente | Provisórios |  | h | 0.13 | 3.7 | 0.48
Composição Auxiliar | 10552 | ORSE | Encargos Complementares - Eletricista | Provisórios |  | h | 0.13 | 3.55 | 0.46
Insumo | 12205 | ORSE | Curva 45° eletroduto pvc roscável, d=3/4 " | Material |  | un | 1 | 1.29 | 1.29
Insumo | 00002436 | SINAPI | ELETRICISTA | Mão de Obra |  | H | 0.13 | 15.41 | 2
Insumo | 00006111 | SINAPI | SERVENTE DE OBRAS | Mão de Obra |  | H | 0.13 | 11.19 | 1.45
|  |  |  | MO sem LS => | 3.45 | LS => | 0 | MO com LS => | 3.45
|  |  |  | Valor do BDI => | 1.42 |  | Valor com BDI => |  | 7.1
[6 empty] | Quant. => | 15 | Preço Total => | 106.5
15.98 | Código | Banco | Descrição | Tipo |  | Und | Quant. | Valor Unit | Total
Composição | 11214 | ORSE | Tomada para lógica rj45, com caixa pvc, embutida, cat. 6 | Tomadas para Lógica |  | un | 1 | 60.4 | 60.4
Composição Auxiliar | 10549 | ORSE | Encargos Complementares - Servente | Provisórios |  | h | 0.7 | 3.7 | 2.59
Composição Auxiliar | 10552 | ORSE | Encargos Complementares - Eletricista | Provisórios |  | h | 0.7 | 3.55 | 2.48
Insumo | 12099 | ORSE | Tomada para lógica, rj45, com placa, cat. 6 | Material |  | un | 1 | 33.78 | 33.78
Insumo | 00001872 | SINAPI | CAIXA DE PASSAGEM, EM PVC, DE 4" X 2", PARA ELETRODUTO FLEXIVEL CORRUGADO | Material |  | UN | 1 | 2.94 | 2.94
Insumo | 00002436 | SINAPI | ELETRICISTA | Mão de Obra |  | H | 0.7 | 15.41 | 10.78
Insumo | 00006111 | SINAPI | SERVENTE DE OBRAS | Mão de Obra |  | H | 0.7 | 11.19 | 7.83
|  |  |  | MO sem LS => | 18.61 | LS => | 0 | MO com LS => | 18.61
|  |  |  | Valor do BDI => | 15.1 |  | Valor com BDI => |  | 75.5
[6 empty] | Quant. => | 20 | Preço Total => | 1510
15.99 | Código | Banco | Descrição | Tipo |  | Und | Quant. | Valor Unit | Total
Composição | C3768 | SEINFRA | PATCH PANEL 24 PORTAS, CATEGORIA "5" FURUKAWA | SERVIÇOS AUXILIARES DE TELEFONIA, SOM, LÓGICA E SISTEMAS DE CONTROLE |  | UN | 1 | 463.24 | 463.24
Composição Auxiliar | 88247 | SINAPI | AUXILIAR DE ELETRICISTA COM ENCARGOS COMPLEMENTARES | SEDI - SERVIÇOS DIVERSOS |  | H | 4 | 17.38 | 69.52
Composição Auxiliar | 88266 | SINAPI | ELETROTÉCNICO COM ENCARGOS COMPLEMENTARES | SEDI - SERVIÇOS DIVERSOS |  | H | 4 | 24.15 | 96.6
Composição Auxiliar | 88264 | SINAPI | ELETRICISTA COM ENCARGOS COMPLEMENTARES | SEDI - SERVIÇOS DIVERSOS |  | H | 4 | 21.46 | 85.84
Insumo | I6832 | SEINFRA | PATCH PANEL 24 PORTAS, CATEGORIA "5" FURUKAWA | Material |  | UN | 1 | 211.28 | 211.28
|  |  |  | MO sem LS => | 185.96 | LS => | 0 | MO com LS => | 185.96
|  |  |  | Valor do BDI => | 115.81 |  | Valor com BDI => |  | 579.05
[6 empty] | Quant. => | 2 | Preço Total => | 1158.1
15.100 | Código | Banco | Descrição | Tipo |  | Und | Quant. | Valor Unit | Total
Composição | C4526 | SEINFRA | PATCH CABLE EXTRA-FLEXÍVEL RJ-45/RJ-45 DE 2,50m | SERVIÇOS AUXILIARES DE TELEFONIA, SOM, LÓGICA E SISTEMAS DE CONTROLE |  | UN | 1 | 20.05 | 20.05
Composição Auxiliar | 88247 | SINAPI | AUXILIAR DE ELETRICISTA COM ENCARGOS COMPLEMENTARES | SEDI - SERVIÇOS DIVERSOS |  | H | 0.15 | 17.38 | 2.6
Composição Auxiliar | 88264 | SINAPI | ELETRICISTA COM ENCARGOS COMPLEMENTARES | SEDI - SERVIÇOS DIVERSOS |  | H | 0.1 | 21.46 | 2.14
Insumo | I8361 | SEINFRA | PATCH CABLE EXTRA-FLEXÍVEL RJ-45/RJ-45 - 2,50m | Material |  | UN | 1 | 15.31 | 15.31
|  |  |  | MO sem LS => | 3.37 | LS => | 0 | MO com LS => | 3.37
|  |  |  | Valor do BDI => | 5.01 |  | Valor com BDI => |  | 25.06
[6 empty] | Quant. => | 3 | Preço Total => | 75.18
15.101 | Código | Banco | Descrição | Tipo |  | Und | Quant. | Valor Unit | Total
Composição | 7867 | ORSE | Switch 24 portas 10/100 Mbps - fornecimento | Quadros de Distribuição de Telefone |  | un | 1 | 520 | 520
Insumo | 7615 | ORSE | Switch 24 portas 10/100 Mbps | Material |  | Un | 1 | 520 | 520
|  |  |  | MO sem LS => | 0 | LS => | 0 | MO com LS => | 0
|  |  |  | Valor do BDI => | 130 |  | Valor com BDI => |  | 650
[6 empty] | Quant. => | 2 | Preço Total => | 1300
15.102 | Código | Banco | Descrição | Tipo |  | Und | Quant. | Valor Unit | Total
Composição | 72929 | SINAPI | CORDOALHA DE COBRE NU, INCLUSIVE ISOLADORES - 35,00 MM2 - FORNECIMENTO E INSTALACAO | INEL - INSTALAÇÃO ELÉTRICA/ELETRIFICAÇÃO E ILUMINAÇÃO EXTERNA |  | M | 1 | 65.88 | 65.88
Composição Auxiliar | 88247 | SINAPI | AUXILIAR DE ELETRICISTA COM ENCARGOS COMPLEMENTARES | SEDI - SERVIÇOS DIVERSOS |  | H | 0.71 | 17.38 | 12.33
Composição Auxiliar | 88264 | SINAPI | ELETRICISTA COM ENCARGOS COMPLEMENTARES | SEDI - SERVIÇOS DIVERSOS |  | H | 0.71 | 21.46 | 15.23
Insumo | 00007583 | SINAPI | BUCHA DE NYLON SEM ABA S8, COM PARAFUSO DE 4,80 X 50 MM EM ACO ZINCADO COM ROSCA SOBERBA, CABECA CHATA E FENDA PHILLIPS | Material |  | UN | 1 | 0.41 | 0.41
Insumo | 00000863 | SINAPI | CABO DE COBRE NU 35 MM2 MEIO-DURO | Material |  | M | 1.03 | 33.92 | 34.93
Insumo | 00003396 | SINAPI | SUPORTE ISOLADOR SIMPLES DIAMETRO NOMINAL 5/16", COM ROSCA SOBERBA E BUCHA | Material |  | UN | 0.5 | 5.97 | 2.98
|  |  |  | MO sem LS => | 19.76 | LS => | 0 | MO com LS => | 19.76
|  |  |  | Valor do BDI => | 16.47 |  | Valor com BDI => |  | 82.35
[6 empty] | Quant. => | 50 | Preço Total => | 4117.5
15.103 | Código | Banco | Descrição | Tipo |  | Und | Quant. | Valor Unit | Total
Composição | 72930 | SINAPI | CORDOALHA DE COBRE NU, INCLUSIVE ISOLADORES - 50,00 MM2 - FORNECIMENTO E INSTALACAO | INEL - INSTALAÇÃO ELÉTRICA/ELETRIFICAÇÃO E ILUMINAÇÃO EXTERNA |  | M | 1 | 84.6 | 84.6
Composição Auxiliar | 88247 | SINAPI | AUXILIAR DE ELETRICISTA COM ENCARGOS COMPLEMENTARES | SEDI - SERVIÇOS DIVERSOS |  | H | 0.81 | 17.38 | 14.07
Composição Auxiliar | 88264 | SINAPI | ELETRICISTA COM ENCARGOS COMPLEMENTARES | SEDI - SERVIÇOS DIVERSOS |  | H | 0.81 | 21.46 | 17.38
Insumo | 00007583 | SINAPI | BUCHA DE NYLON SEM ABA S8, COM PARAFUSO DE 4,80 X 50 MM EM ACO ZINCADO COM ROSCA SOBERBA, CABECA CHATA E FENDA PHILLIPS | Material |  | UN | 1 | 0.41 | 0.41
Insumo | 00000867 | SINAPI | CABO DE COBRE NU 50 MM2 MEIO-DURO | Material |  | M | 1.03 | 48.32 | 49.76
Insumo | 00003396 | SINAPI | SUPORTE ISOLADOR SIMPLES DIAMETRO NOMINAL 5/16", COM ROSCA SOBERBA E BUCHA | Material |  | UN | 0.5 | 5.97 | 2.98
|  |  |  | MO sem LS => | 22.54 | LS => | 0 | MO com LS => | 22.54
|  |  |  | Valor do BDI => | 21.15 |  | Valor com BDI => |  | 105.75
[6 empty] | Quant. => | 50 | Preço Total => | 5287.5
15.106 | Código | Banco | Descrição | Tipo |  | Und | Quant. | Valor Unit | Total
Composição | 96984 | SINAPI | ELETRODUTO PVC 40MM (1 ¼ ) PARA SPDA - FORNECIMENTO E INSTALAÇÃO. AF_12/2017 | INEL - INSTALAÇÃO ELÉTRICA/ELETRIFICAÇÃO E ILUMINAÇÃO EXTERNA |  | UN | 1 | 51.41 | 51.41
Composição Auxiliar | 88247 | SINAPI | AUXILIAR DE ELETRICISTA COM ENCARGOS COMPLEMENTARES | SEDI - SERVIÇOS DIVERSOS |  | H | 0.7632 | 17.38 | 13.26
Composição Auxiliar | 88264 | SINAPI | ELETRICISTA COM ENCARGOS COMPLEMENTARES | SEDI - SERVIÇOS DIVERSOS |  | H | 0.7632 | 21.46 | 16.37
Composição Auxiliar | 91173 | SINAPI | FIXAÇÃO DE TUBOS VERTICAIS DE PPR DIÂMETROS MENORES OU IGUAIS A 40 MM COM ABRAÇADEIRA METÁLICA RÍGIDA TIPO D 1/2", FIXADA EM PERFILADO EM ALVENARIA. AF_05/2015 | INHI - INSTALAÇÕES HIDROS SANITÁRIAS |  | M | 3 | 1.53 | 4.59
Insumo | 00012070 | SINAPI | ELETRODUTO DE PVC RIGIDO SOLDAVEL, CLASSE B, DE 40 MM | Material |  | M | 3 | 5.73 | 17.19
|  |  |  | MO sem LS => | 23.01 | LS => | 0 | MO com LS => | 23.01
|  |  |  | Valor do BDI => | 12.85 |  | Valor com BDI => |  | 64.26
[6 empty] | Quant. => | 10 | Preço Total => | 642.6
15.125 | Código | Banco | Descrição | Tipo |  | Und | Quant. | Valor Unit | Total
Composição | 93677 | SINAPI | DISJUNTOR TETRAPOLAR TIPO DR, CORRENTE NOMINAL DE 40A - FORNECIMENTO E INSTALAÇÃO. AF_04/2016 | INEL - INSTALAÇÃO ELÉTRICA/ELETRIFICAÇÃO E ILUMINAÇÃO EXTERNA |  | UN | 1 | 70.3 | 70.3
Composição Auxiliar | 88247 | SINAPI | AUXILIAR DE ELETRICISTA COM ENCARGOS COMPLEMENTARES | SEDI - SERVIÇOS DIVERSOS |  | H | 0.541 | 17.38 | 9.4
Composição Auxiliar | 88264 | SINAPI | ELETRICISTA COM ENCARGOS COMPLEMENTARES | SEDI - SERVIÇOS DIVERSOS |  | H | 0.541 | 21.46 | 11.6
Insumo | 00034623 | SINAPI | DISJUNTOR TIPO DIN/IEC, BIPOLAR 40 ATE 50A | Material |  | UN | 1 | 43.14 | 43.14
Insumo | 00001574 | SINAPI | TERMINAL A COMPRESSAO EM COBRE ESTANHADO PARA CABO 10 MM2, 1 FURO E 1 COMPRESSAO, PARA PARAFUSO DE FIXACAO M6 | Material |  | UN | 4 | 1.54 | 6.16
|  |  |  | MO sem LS => | 15.05 | LS => | 0 | MO com LS => | 15.05
|  |  |  | Valor do BDI => | 17.57 |  | Valor com BDI => |  | 87.87
[6 empty] | Quant. => | 5 | Preço Total => | 439.35
15.126 | Código | Banco | Descrição | Tipo |  | Und | Quant. | Valor Unit | Total
Composição | 72339 | SINAPI | TOMADA 3P+T 30A/440V SEM PLACA - FORNECIMENTO E INSTALACAO | INEL - INSTALAÇÃO ELÉTRICA/ELETRIFICAÇÃO E ILUMINAÇÃO EXTERNA |  | UN | 1 | 63.87 | 63.87
Composição Auxiliar | 88247 | SINAPI | AUXILIAR DE ELETRICISTA COM ENCARGOS COMPLEMENTARES | SEDI - SERVIÇOS DIVERSOS |  | H | 0.45 | 17.38 | 7.82
Composição Auxiliar | 88264 | SINAPI | ELETRICISTA COM ENCARGOS COMPLEMENTARES | SEDI - SERVIÇOS DIVERSOS |  | H | 0.45 | 21.46 | 9.65
Insumo | 00007524 | SINAPI | TOMADA INDUSTRIAL DE EMBUTIR 3P+T 30 A, 440 V, COM TRAVA, SEM PLACA | Material |  | UN | 1 | 46.4 | 46.4
|  |  |  | MO sem LS => | 12.52 | LS => | 0 | MO com LS => | 12.52
|  |  |  | Valor do BDI => | 15.96 |  | Valor com BDI => |  | 79.83
[6 empty] | Quant. => | 10 | Preço Total => | 798.3
15.127 | Código | Banco | Descrição | Tipo |  | Und | Quant. | Valor Unit | Total
Composição | 9422 | ORSE | Tomada embutir 3p+T, tipo industrial, 32A, 220/240 ref:N-4249, cor azul, marca Steck ou similar | Tomadas para Ar Condicionado |  | un | 1 | 54.31 | 54.31
Composição Auxiliar | 10549 | ORSE | Encargos Complementares - Servente | Provisórios |  | h | 0.45 | 3.7 | 1.66
Composição Auxiliar | 10552 | ORSE | Encargos Complementares - Eletricista | Provisórios |  | h | 0.45 | 3.55 | 1.59
Insumo | 9761 | ORSE | Tomada embutir 3p+T, tipo industrial, 32A, 220/240 ref:N-4249, cor azul, marca Steck ou similar | Material |  | un | 1 | 39.1 | 39.1
Insumo | 00002436 | SINAPI | ELETRICISTA | Mão de Obra |  | H | 0.45 | 15.41 | 6.93
Insumo | 00006111 | SINAPI | SERVENTE DE OBRAS | Mão de Obra |  | H | 0.45 | 11.19 | 5.03
|  |  |  | MO sem LS => | 11.96 | LS => | 0 | MO com LS => | 11.96
|  |  |  | Valor do BDI => | 13.57 |  | Valor com BDI => |  | 67.88
[6 empty] | Quant. => | 10 | Preço Total => | 678.8
15.128 | Código | Banco | Descrição | Tipo |  | Und | Quant. | Valor Unit | Total
Composição | 9545 | ORSE | Tomada 4p + t, blindada, de sobrepor, 16A - 220v | Fusíveis, Disjuntores e Chaves |  | un | 1 | 45.74 | 45.74
Composição Auxiliar | 10549 | ORSE | Encargos Complementares - Servente | Provisórios |  | h | 0.3 | 3.7 | 1.11
Composição Auxiliar | 10552 | ORSE | Encargos Complementares - Eletricista | Provisórios |  | h | 0.3 | 3.55 | 1.06
Insumo | 9875 | ORSE | Tomada 4p + t, blindada, de sobrepor, 16A - 220v | Material |  | un | 1 | 35.6 | 35.6
Insumo | 00002436 | SINAPI | ELETRICISTA | Mão de Obra |  | H | 0.3 | 15.41 | 4.62
Insumo | 00006111 | SINAPI | SERVENTE DE OBRAS | Mão de Obra |  | H | 0.3 | 11.19 | 3.35
|  |  |  | MO sem LS => | 7.97 | LS => | 0 | MO com LS => | 7.97
|  |  |  | Valor do BDI => | 11.43 |  | Valor com BDI => |  | 57.17
[6 empty] | Quant. => | 10 | Preço Total => | 571.7
15.129 | Código | Banco | Descrição | Tipo |  | Und | Quant. | Valor Unit | Total
Composição | 83399 | SINAPI | RELE FOTOELETRICO P/ COMANDO DE ILUMINACAO EXTERNA 220V/1000W - FORNECIMENTO E INSTALACAO | INEL - INSTALAÇÃO ELÉTRICA/ELETRIFICAÇÃO E ILUMINAÇÃO EXTERNA |  | UN | 1 | 50.42 | 50.42
Composição Auxiliar | 88264 | SINAPI | ELETRICISTA COM ENCARGOS COMPLEMENTARES | SEDI - SERVIÇOS DIVERSOS |  | H | 0.35 | 21.46 | 7.51
Composição Auxiliar | 88316 | SINAPI | SERVENTE COM ENCARGOS COMPLEMENTARES | SEDI - SERVIÇOS DIVERSOS |  | H | 0.35 | 16.75 | 5.86
Insumo | 00002510 | SINAPI | RELE FOTOELETRICO INTERNO E EXTERNO BIVOLT 1000 W, DE CONECTOR, SEM BASE | Material |  | UN | 1 | 37.05 | 37.05
|  |  |  | MO sem LS => | 9.57 | LS => | 0 | MO com LS => | 9.57
|  |  |  | Valor do BDI => | 12.6 |  | Valor com BDI => |  | 63.02
[6 empty] | Quant. => | 15 | Preço Total => | 945.3
15.131 | Código | Banco | Descrição | Tipo |  | Und | Quant. | Valor Unit | Total
Composição | 11364 | ORSE | Poste decorativo com 02 pétalas, em aço galvanizado com difusor em vidro transparente temperado, ref. PT-301/2, da Aladin ou similar, com 3,00m, inclusive lâmpada de led 10w | Postes Tubulares de Ferro Galvanizado |  | un | 1 | 964.68 | 964.68
Composição Auxiliar | 126 | ORSE | Concreto simples fabricado na obra, fck=15 mpa, lançado e adensado | Concreto Simples |  | m³ | 0.027 | 521.29 | 14.07
Composição Auxiliar | 10549 | ORSE | Encargos Complementares - Servente | Provisórios |  | h | 2.5 | 3.7 | 9.25
Composição Auxiliar | 10552 | ORSE | Encargos Complementares - Eletricista | Provisórios |  | h | 2.5 | 3.55 | 8.87
Insumo | 11142 | ORSE | Poste decorativo com 02 pétalas, em aço galvanizado, difusor em vidro transparente temperado, ref. PT-301/2 da Aladin ou similar, com 3,00m | Material |  | un | 1 | 850.22 | 850.22
Insumo | 00002436 | SINAPI | ELETRICISTA | Mão de Obra |  | H | 2.5 | 15.41 | 38.52
Insumo | 00006111 | SINAPI | SERVENTE DE OBRAS | Mão de Obra |  | H | 2.5 | 11.19 | 27.97
Insumo | 00038194 | SINAPI | LAMPADA LED 10 W BIVOLT BRANCA, FORMATO TRADICIONAL (BASE E27) | Material |  | UN | 2 | 7.89 | 15.78
|  |  |  | MO sem LS => | 69.16 | LS => | 0 | MO com LS => | 69.16
|  |  |  | Valor do BDI => | 241.17 |  | Valor com BDI => |  | 1205.85
[6 empty] | Quant. => | 1 | Preço Total => | 1205.85
15.134 | Código | Banco | Descrição | Tipo |  | Und | Quant. | Valor Unit | Total
Composição | 7742 | ORSE | Poste decorativo em aluminio preto com 1 globo leitoso, ref:PJ-30/1, Clarão ou similar, inclusive lampada fluorescente compacta 23w | Postes Tubulares de Ferro Galvanizado |  | un | 1 | 542.37 | 542.37
Composição Auxiliar | 126 | ORSE | Concreto simples fabricado na obra, fck=15 mpa, lançado e adensado | Concreto Simples |  | m³ | 0.28 | 521.29 | 145.96
Composição Auxiliar | 2497 | ORSE | Escavação manual de vala ou cava em material de 1ª categoria, profundidade até 1,50m | Escavação Manual em Área Urbana |  | m³ | 0.28 | 44.67 | 12.5
Composição Auxiliar | 10549 | ORSE | Encargos Complementares - Servente | Provisórios |  | h | 1 | 3.7 | 3.7
Composição Auxiliar | 10550 | ORSE | Encargos Complementares - Pedreiro | Provisórios |  | h | 1 | 3.56 | 3.56
Composição Auxiliar | 10552 | ORSE | Encargos Complementares - Eletricista | Provisórios |  | h | 1 | 3.55 | 3.55
Insumo | 3180 | ORSE | Lampada fluorescente eletronica PL 23W / 127V (compacta integrada) | Material |  | Un | 1 | 9.81 | 9.81
Insumo | 7342 | ORSE | Poste decorativo em aluminio preto, p/ 1 globo leitoso, h=2,00m, ref.PJ-30/1, Clarão ou similar | Material |  | un | 1 | 286.81 | 286.81
Insumo | 7385 | ORSE | Globo leitoso branco 15cm para poste decorativo, Clarão ou similar | Material |  | un | 1 | 34.47 | 34.47
Insumo | 00002436 | SINAPI | ELETRICISTA | Mão de Obra |  | H | 1 | 15.41 | 15.41
Insumo | 00004750 | SINAPI | PEDREIRO | Mão de Obra |  | H | 1 | 15.41 | 15.41
Insumo | 00006111 | SINAPI | SERVENTE DE OBRAS | Mão de Obra |  | H | 1 | 11.19 | 11.19
|  |  |  | MO sem LS => | 79.15 | LS => | 0 | MO com LS => | 79.15
|  |  |  | Valor do BDI => | 135.59 |  | Valor com BDI => |  | 677.96
[6 empty] | Quant. => | 1 | Preço Total => | 677.96
15.135 | Código | Banco | Descrição | Tipo |  | Und | Quant. | Valor Unit | Total
Composição | 91875 | SINAPI | LUVA PARA ELETRODUTO, PVC, ROSCÁVEL, DN 25 MM (3/4"), PARA CIRCUITOS TERMINAIS, INSTALADA EM FORRO - FORNECIMENTO E INSTALAÇÃO. AF_12/2015 | INEL - INSTALAÇÃO ELÉTRICA/ELETRIFICAÇÃO E ILUMINAÇÃO EXTERNA |  | UN | 1 | 5.62 | 5.62
Composição Auxiliar | 88247 | SINAPI | AUXILIAR DE ELETRICISTA COM ENCARGOS COMPLEMENTARES | SEDI - SERVIÇOS DIVERSOS |  | H | 0.107 | 17.38 | 1.85
Composição Auxiliar | 88264 | SINAPI | ELETRICISTA COM ENCARGOS COMPLEMENTARES | SEDI - SERVIÇOS DIVERSOS |  | H | 0.107 | 21.46 | 2.29
Insumo | 00001891 | SINAPI | LUVA EM PVC RIGIDO ROSCAVEL, DE 3/4", PARA ELETRODUTO | Material |  | UN | 1 | 1.48 | 1.48
|  |  |  | MO sem LS => | 2.97 | LS => | 0 | MO com LS => | 2.97
|  |  |  | Valor do BDI => | 1.4 |  | Valor com BDI => |  | 7.02
[6 empty] | Quant. => | 20 | Preço Total => | 140.4
15.136 | Código | Banco | Descrição | Tipo |  | Und | Quant. | Valor Unit | Total
Composição | 4234 | ORSE | Luva para eletroduto pvc roscavel, d=4 " - fornecimento | Subestação Transformadora em Poste |  | Un | 1 | 33.4 | 33.4
Insumo | 00001895 | SINAPI | LUVA EM PVC RIGIDO ROSCAVEL, DE 4", PARA ELETRODUTO | Material |  | UN | 1 | 33.4 | 33.4
|  |  |  | MO sem LS => | 0 | LS => | 0 | MO com LS => | 0
|  |  |  | Valor do BDI => | 8.35 |  | Valor com BDI => |  | 41.75
[6 empty] | Quant. => | 15 | Preço Total => | 626.25
15.138 | Código | Banco | Descrição | Tipo |  | Und | Quant. | Valor Unit | Total
Composição | 717 | ORSE | Fornecimento e instalação de mão francesa simples 150 mm (ref. vl 1.35 valemam ou similar) | Pontos de Suprimento de Lógica |  | un | 1 | 15.05 | 15.05
Composição Auxiliar | 10549 | ORSE | Encargos Complementares - Servente | Provisórios |  | h | 0.15 | 3.7 | 0.55
Composição Auxiliar | 10552 | ORSE | Encargos Complementares - Eletricista | Provisórios |  | h | 0.15 | 3.55 | 0.53
Insumo | 1596 | ORSE | Mão francesa simples 150 mm (ref. vl 1.35 valemam ou similar) | Material |  | un | 1 | 9.99 | 9.99
Insumo | 00002436 | SINAPI | ELETRICISTA | Mão de Obra |  | H | 0.15 | 15.41 | 2.31
Insumo | 00006111 | SINAPI | SERVENTE DE OBRAS | Mão de Obra |  | H | 0.15 | 11.19 | 1.67
|  |  |  | MO sem LS => | 3.98 | LS => | 0 | MO com LS => | 3.98
|  |  |  | Valor do BDI => | 3.76 |  | Valor com BDI => |  | 18.81
[6 empty] | Quant. => | 20 | Preço Total => | 376.2
15.139 | Código | Banco | Descrição | Tipo |  | Und | Quant. | Valor Unit | Total
Composição | 671 | ORSE | Caixa de derivação em pvc 4" x 2" s/tampa, embutir, p/eletroduto | Pontos de Suprimento de Energia Convencionais |  | un | 1 | 8 | 8
Composição Auxiliar | 10549 | ORSE | Encargos Complementares - Servente | Provisórios |  | h | 0.15 | 3.7 | 0.55
Composição Auxiliar | 10552 | ORSE | Encargos Complementares - Eletricista | Provisórios |  | h | 0.15 | 3.55 | 0.53
Insumo | 00001872 | SINAPI | CAIXA DE PASSAGEM, EM PVC, DE 4" X 2", PARA ELETRODUTO FLEXIVEL CORRUGADO | Material |  | UN | 1 | 2.94 | 2.94
Insumo | 00002436 | SINAPI | ELETRICISTA | Mão de Obra |  | H | 0.15 | 15.41 | 2.31
Insumo | 00006111 | SINAPI | SERVENTE DE OBRAS | Mão de Obra |  | H | 0.15 | 11.19 | 1.67
|  |  |  | MO sem LS => | 3.98 | LS => | 0 | MO com LS => | 3.98
|  |  |  | Valor do BDI => | 2 |  | Valor com BDI => |  | 10
[6 empty] | Quant. => | 20 | Preço Total => | 200
15.140 | Código | Banco | Descrição | Tipo |  | Und | Quant. | Valor Unit | Total
Composição | 95811 | SINAPI | CONDULETE DE PVC, TIPO LB, PARA ELETRODUTO DE PVC SOLDÁVEL DN 25 MM (3/4 | INEL - INSTALAÇÃO ELÉTRICA/ELETRIFICAÇÃO E ILUMINAÇÃO EXTERNA |  | UN | 1 | 19.68 | 19.68
Composição Auxiliar | 88247 | SINAPI | AUXILIAR DE ELETRICISTA COM ENCARGOS COMPLEMENTARES | SEDI - SERVIÇOS DIVERSOS |  | H | 0.157 | 17.38 | 2.72
Composição Auxiliar | 88264 | SINAPI | ELETRICISTA COM ENCARGOS COMPLEMENTARES | SEDI - SERVIÇOS DIVERSOS |  | H | 0.157 | 21.46 | 3.36
Insumo | 00012016 | SINAPI | CONDULETE EM PVC, TIPO "LB", SEM TAMPA, DE 1/2" OU 3/4" | Material |  | UN | 1 | 13.6 | 13.6
|  |  |  | MO sem LS => | 4.36 | LS => | 0 | MO com LS => | 4.36
|  |  |  | Valor do BDI => | 4.92 |  | Valor com BDI => |  | 24.6
[6 empty] | Quant. => | 20 | Preço Total => | 492
15.141 | Código | Banco | Descrição | Tipo |  | Und | Quant. | Valor Unit | Total
Composição | 95815 | SINAPI | CONDULETE DE PVC, TIPO TB, PARA ELETRODUTO DE PVC SOLDÁVEL DN 32 MM (1 | INEL - INSTALAÇÃO ELÉTRICA/ELETRIFICAÇÃO E ILUMINAÇÃO EXTERNA |  | UN | 1 | 33.32 | 33.32
Composição Auxiliar | 88247 | SINAPI | AUXILIAR DE ELETRICISTA COM ENCARGOS COMPLEMENTARES | SEDI - SERVIÇOS DIVERSOS |  | H | 0.3488 | 17.38 | 6.06
Composição Auxiliar | 88264 | SINAPI | ELETRICISTA COM ENCARGOS COMPLEMENTARES | SEDI - SERVIÇOS DIVERSOS |  | H | 0.3488 | 21.46 | 7.48
Insumo | 00039342 | SINAPI | CONDULETE EM PVC, TIPO "TB", SEM TAMPA, DE 1" | Material |  | UN | 1 | 19.78 | 19.78
|  |  |  | MO sem LS => | 9.7 | LS => | 0 | MO com LS => | 9.7
|  |  |  | Valor do BDI => | 8.33 |  | Valor com BDI => |  | 41.65
[6 empty] | Quant. => | 15 | Preço Total => | 624.75
15.142 | Código | Banco | Descrição | Tipo |  | Und | Quant. | Valor Unit | Total
Composição | 11304 | ORSE | Conector reto de aluminio para eletroduto de 3/4", para adaptar entrada de eletroduto metalico flexivel em quadros - fornecimento e instalação | Interligações até Quadro Geral - Fios e Cabos |  | un | 1 | 3.37 | 3.37
Composição Auxiliar | 10552 | ORSE | Encargos Complementares - Eletricista | Provisórios |  | h | 0.056 | 3.55 | 0.19
Insumo | 00002436 | SINAPI | ELETRICISTA | Mão de Obra |  | H | 0.056 | 15.41 | 0.86
Insumo | 00002488 | SINAPI | CONECTOR RETO DE ALUMINIO PARA ELETRODUTO DE 3/4", PARA ADAPTAR ENTRADA DE ELETRODUTO METALICO FLEXIVEL EM QUADROS | Material |  | UN | 1 | 2.32 | 2.32
|  |  |  | MO sem LS => | 0.86 | LS => | 0 | MO com LS => | 0.86
|  |  |  | Valor do BDI => | 0.84 |  | Valor com BDI => |  | 4.21
[6 empty] | Quant. => | 20 | Preço Total => | 84.2
15.144 | Código | Banco | Descrição | Tipo |  | Und | Quant. | Valor Unit | Total
Composição | 95758 | SINAPI | LUVA DE EMENDA PARA ELETRODUTO, AÇO GALVANIZADO, DN 25 MM (1 | INEL - INSTALAÇÃO ELÉTRICA/ELETRIFICAÇÃO E ILUMINAÇÃO EXTERNA |  | UN | 1 | 9.57 | 9.57
Composição Auxiliar | 88247 | SINAPI | AUXILIAR DE ELETRICISTA COM ENCARGOS COMPLEMENTARES | SEDI - SERVIÇOS DIVERSOS |  | H | 0.2033 | 17.38 | 3.53
Composição Auxiliar | 88264 | SINAPI | ELETRICISTA COM ENCARGOS COMPLEMENTARES | SEDI - SERVIÇOS DIVERSOS |  | H | 0.2033 | 21.46 | 4.36
Insumo | 00002638 | SINAPI | LUVA PARA ELETRODUTO, EM ACO GALVANIZADO ELETROLITICO, DIAMETRO DE 25 MM (1") | Material |  | UN | 1 | 1.68 | 1.68
|  |  |  | MO sem LS => | 5.65 | LS => | 0 | MO com LS => | 5.65
|  |  |  | Valor do BDI => | 2.39 |  | Valor com BDI => |  | 11.96
[6 empty] | Quant. => | 10 | Preço Total => | 119.6
15.156 | Código | Banco | Descrição | Tipo |  | Und | Quant. | Valor Unit | Total
Composição | 424 | ORSE | Fornecimento e instalação de vergalhão (tirante c/ rosca d=3/8"x1000mm (marvitec ref. 1431 ou similar) | Interligações até Quadro Geral - Fios e Cabos |  | un | 1 | 21.91 | 21.91
Composição Auxiliar | 10549 | ORSE | Encargos Complementares - Servente | Provisórios |  | h | 0.3 | 3.7 | 1.11
Composição Auxiliar | 10552 | ORSE | Encargos Complementares - Eletricista | Provisórios |  | h | 0.3 | 3.55 | 1.06
Insumo | 2422 | ORSE | Vergalhão (Tirante) com rosca total ø 3/8"x1000mm (marvitec ref. 1431 ou similar) | Material |  | m | 1 | 11.77 | 11.77
Insumo | 00002436 | SINAPI | ELETRICISTA | Mão de Obra |  | H | 0.3 | 15.41 | 4.62
Insumo | 00006111 | SINAPI | SERVENTE DE OBRAS | Mão de Obra |  | H | 0.3 | 11.19 | 3.35
|  |  |  | MO sem LS => | 7.97 | LS => | 0 | MO com LS => | 7.97
|  |  |  | Valor do BDI => | 5.47 |  | Valor com BDI => |  | 27.38
[6 empty] | Quant. => | 20 | Preço Total => | 547.6
15.157 | Código | Banco | Descrição | Tipo |  | Und | Quant. | Valor Unit | Total
Composição | 83421 | SINAPI | CABO DE COBRE ISOLAMENTO TERMOPLASTICO 0,6/1KV 16MM2 ANTI-CHAMA - FORNECIMENTO E INSTALACAO | INEL - INSTALAÇÃO ELÉTRICA/ELETRIFICAÇÃO E ILUMINAÇÃO EXTERNA |  | M | 1 | 17.67 | 17.67
Composição Auxiliar | 88247 | SINAPI | AUXILIAR DE ELETRICISTA COM ENCARGOS COMPLEMENTARES | SEDI - SERVIÇOS DIVERSOS |  | H | 0.09 | 17.38 | 1.56
Composição Auxiliar | 88264 | SINAPI | ELETRICISTA COM ENCARGOS COMPLEMENTARES | SEDI - SERVIÇOS DIVERSOS |  | H | 0.09 | 21.46 | 1.93
Insumo | 00000995 | SINAPI | CABO DE COBRE, FLEXIVEL, CLASSE 4 OU 5, ISOLACAO EM PVC/A, ANTICHAMA BWF-B, COBERTURA PVC-ST1, ANTICHAMA BWF-B, 1 CONDUTOR, 0,6/1 KV, SECAO NOMINAL 16 MM2 | Material |  | M | 1 | 14.18 | 14.18
|  |  |  | MO sem LS => | 2.49 | LS => | 0 | MO com LS => | 2.49
|  |  |  | Valor do BDI => | 4.41 |  | Valor com BDI => |  | 22.08
[6 empty] | Quant. => | 50 | Preço Total => | 1104
15.159 | Código | Banco | Descrição | Tipo |  | Und | Quant. | Valor Unit | Total
Composição | 83417 | SINAPI | CABO DE COBRE ISOLAMENTO TERMOPLASTICO 0,6/1KV 2,5MM2 ANTI-CHAMA - FORNECIMENTO E INSTALACAO | INEL - INSTALAÇÃO ELÉTRICA/ELETRIFICAÇÃO E ILUMINAÇÃO EXTERNA |  | M | 1 | 4.39 | 4.39
Composição Auxiliar | 88247 | SINAPI | AUXILIAR DE ELETRICISTA COM ENCARGOS COMPLEMENTARES | SEDI - SERVIÇOS DIVERSOS |  | H | 0.05 | 17.38 | 0.86
Composição Auxiliar | 88264 | SINAPI | ELETRICISTA COM ENCARGOS COMPLEMENTARES | SEDI - SERVIÇOS DIVERSOS |  | H | 0.05 | 21.46 | 1.07
Insumo | 00001022 | SINAPI | CABO DE COBRE, FLEXIVEL, CLASSE 4 OU 5, ISOLACAO EM PVC/A, ANTICHAMA BWF-B, COBERTURA PVC-ST1, ANTICHAMA BWF-B, 1 CONDUTOR, 0,6/1 KV, SECAO NOMINAL 2,5 MM2 | Material |  | M | 1 | 2.43 | 2.43
Insumo | 00021127 | SINAPI | FITA ISOLANTE ADESIVA ANTICHAMA, USO ATE 750 V, EM ROLO DE 19 MM X 5 M | Material |  | UN | 0.0056 | 5.95 | 0.03
|  |  |  | MO sem LS => | 1.38 | LS => | 0 | MO com LS => | 1.38
|  |  |  | Valor do BDI => | 1.09 |  | Valor com BDI => |  | 5.48
[6 empty] | Quant. => | 360 | Preço Total => | 1972.8
15.160 | Código | Banco | Descrição | Tipo |  | Und | Quant. | Valor Unit | Total
Composição | 83422 | SINAPI | CABO DE COBRE ISOLAMENTO TERMOPLASTICO 0,6/1KV 25MM2 ANTI-CHAMA - FORNECIMENTO E INSTALACAO | INEL - INSTALAÇÃO ELÉTRICA/ELETRIFICAÇÃO E ILUMINAÇÃO EXTERNA |  | M | 1 | 25.86 | 25.86
Composição Auxiliar | 88247 | SINAPI | AUXILIAR DE ELETRICISTA COM ENCARGOS COMPLEMENTARES | SEDI - SERVIÇOS DIVERSOS |  | H | 0.1 | 17.38 | 1.73
Composição Auxiliar | 88264 | SINAPI | ELETRICISTA COM ENCARGOS COMPLEMENTARES | SEDI - SERVIÇOS DIVERSOS |  | H | 0.1 | 21.46 | 2.14
Insumo | 00000996 | SINAPI | CABO DE COBRE, FLEXIVEL, CLASSE 4 OU 5, ISOLACAO EM PVC/A, ANTICHAMA BWF-B, COBERTURA PVC-ST1, ANTICHAMA BWF-B, 1 CONDUTOR, 0,6/1 KV, SECAO NOMINAL 25 MM2 | Material |  | M | 1 | 21.99 | 21.99
|  |  |  | MO sem LS => | 2.77 | LS => | 0 | MO com LS => | 2.77
|  |  |  | Valor do BDI => | 6.46 |  | Valor com BDI => |  | 32.32
[6 empty] | Quant. => | 50 | Preço Total => | 1616
15.161 | Código | Banco | Descrição | Tipo |  | Und | Quant. | Valor Unit | Total
Composição | 83423 | SINAPI | CABO DE COBRE ISOLAMENTO TERMOPLASTICO 0,6/1KV 35MM2 ANTI-CHAMA - FORNECIMENTO E INSTALACAO | INEL - INSTALAÇÃO ELÉTRICA/ELETRIFICAÇÃO E ILUMINAÇÃO EXTERNA |  | M | 1 | 36.88 | 36.88
Composição Auxiliar | 88247 | SINAPI | AUXILIAR DE ELETRICISTA COM ENCARGOS COMPLEMENTARES | SEDI - SERVIÇOS DIVERSOS |  | H | 0.15 | 17.38 | 2.6
Composição Auxiliar | 88264 | SINAPI | ELETRICISTA COM ENCARGOS COMPLEMENTARES | SEDI - SERVIÇOS DIVERSOS |  | H | 0.15 | 21.46 | 3.21
Insumo | 00001019 | SINAPI | CABO DE COBRE, FLEXIVEL, CLASSE 4 OU 5, ISOLACAO EM PVC/A, ANTICHAMA BWF-B, COBERTURA PVC-ST1, ANTICHAMA BWF-B, 1 CONDUTOR, 0,6/1 KV, SECAO NOMINAL 35 MM2 | Material |  | M | 1 | 31.07 | 31.07
|  |  |  | MO sem LS => | 4.17 | LS => | 0 | MO com LS => | 4.17
|  |  |  | Valor do BDI => | 9.22 |  | Valor com BDI => |  | 46.1
[6 empty] | Quant. => | 30 | Preço Total => | 1383
15.162 | Código | Banco | Descrição | Tipo |  | Und | Quant. | Valor Unit | Total
Composição | 83418 | SINAPI | CABO DE COBRE ISOLAMENTO TERMOPLASTICO 0,6/1KV 4MM2 ANTI-CHAMA - FORNECIMENTO E INSTALACAO | INEL - INSTALAÇÃO ELÉTRICA/ELETRIFICAÇÃO E ILUMINAÇÃO EXTERNA |  | M | 1 | 6.12 | 6.12
Composição Auxiliar | 88247 | SINAPI | AUXILIAR DE ELETRICISTA COM ENCARGOS COMPLEMENTARES | SEDI - SERVIÇOS DIVERSOS |  | H | 0.061 | 17.38 | 1.06
Composição Auxiliar | 88264 | SINAPI | ELETRICISTA COM ENCARGOS COMPLEMENTARES | SEDI - SERVIÇOS DIVERSOS |  | H | 0.061 | 21.46 | 1.3
Insumo | 00001021 | SINAPI | CABO DE COBRE, FLEXIVEL, CLASSE 4 OU 5, ISOLACAO EM PVC/A, ANTICHAMA BWF-B, COBERTURA PVC-ST1, ANTICHAMA BWF-B, 1 CONDUTOR, 0,6/1 KV, SECAO NOMINAL 4 MM2 | Material |  | M | 1 | 3.73 | 3.73
Insumo | 00021127 | SINAPI | FITA ISOLANTE ADESIVA ANTICHAMA, USO ATE 750 V, EM ROLO DE 19 MM X 5 M | Material |  | UN | 0.0056 | 5.95 | 0.03
|  |  |  | MO sem LS => | 1.69 | LS => | 0 | MO com LS => | 1.69
|  |  |  | Valor do BDI => | 1.53 |  | Valor com BDI => |  | 7.65
[6 empty] | Quant. => | 160 | Preço Total => | 1224
15.163 | Código | Banco | Descrição | Tipo |  | Und | Quant. | Valor Unit | Total
Composição | 83419 | SINAPI | CABO DE COBRE ISOLAMENTO TERMOPLASTICO 0,6/1KV 6MM2 ANTI-CHAMA - FORNECIMENTO E INSTALACAO | INEL - INSTALAÇÃO ELÉTRICA/ELETRIFICAÇÃO E ILUMINAÇÃO EXTERNA |  | M | 1 | 8.17 | 8.17
Composição Auxiliar | 88247 | SINAPI | AUXILIAR DE ELETRICISTA COM ENCARGOS COMPLEMENTARES | SEDI - SERVIÇOS DIVERSOS |  | H | 0.07 | 17.38 | 1.21
Composição Auxiliar | 88264 | SINAPI | ELETRICISTA COM ENCARGOS COMPLEMENTARES | SEDI - SERVIÇOS DIVERSOS |  | H | 0.07 | 21.46 | 1.5
Insumo | 00000994 | SINAPI | CABO DE COBRE, FLEXIVEL, CLASSE 4 OU 5, ISOLACAO EM PVC/A, ANTICHAMA BWF-B, COBERTURA PVC-ST1, ANTICHAMA BWF-B, 1 CONDUTOR, 0,6/1 KV, SECAO NOMINAL 6 MM2 | Material |  | M | 1 | 5.43 | 5.43
Insumo | 00021127 | SINAPI | FITA ISOLANTE ADESIVA ANTICHAMA, USO ATE 750 V, EM ROLO DE 19 MM X 5 M | Material |  | UN | 0.0056 | 5.95 | 0.03
|  |  |  | MO sem LS => | 1.94 | LS => | 0 | MO com LS => | 1.94
|  |  |  | Valor do BDI => | 2.04 |  | Valor com BDI => |  | 10.21
[6 empty] | Quant. => | 160 | Preço Total => | 1633.6
15.171 | Código | Banco | Descrição | Tipo |  | Und | Quant. | Valor Unit | Total
Composição | 91954 | SINAPI | INTERRUPTOR PARALELO (1 MÓDULO), 10A/250V, SEM SUPORTE E SEM PLACA - FORNECIMENTO E INSTALAÇÃO. AF_12/2015 | INEL - INSTALAÇÃO ELÉTRICA/ELETRIFICAÇÃO E ILUMINAÇÃO EXTERNA |  | UN | 1 | 21.69 | 21.69
Composição Auxiliar | 88247 | SINAPI | AUXILIAR DE ELETRICISTA COM ENCARGOS COMPLEMENTARES | SEDI - SERVIÇOS DIVERSOS |  | H | 0.308 | 17.38 | 5.35
Composição Auxiliar | 88264 | SINAPI | ELETRICISTA COM ENCARGOS COMPLEMENTARES | SEDI - SERVIÇOS DIVERSOS |  | H | 0.308 | 21.46 | 6.6
Insumo | 00038113 | SINAPI | INTERRUPTOR PARALELO 10A, 250V (APENAS MODULO) | Material |  | UN | 1 | 9.74 | 9.74
|  |  |  | MO sem LS => | 8.56 | LS => | 0 | MO com LS => | 8.56
|  |  |  | Valor do BDI => | 5.42 |  | Valor com BDI => |  | 27.11
[6 empty] | Quant. => | 15 | Preço Total => | 406.65
15.172 | Código | Banco | Descrição | Tipo |  | Und | Quant. | Valor Unit | Total
Composição | 91961 | SINAPI | INTERRUPTOR PARALELO (2 MÓDULOS), 10A/250V, INCLUINDO SUPORTE E PLACA - FORNECIMENTO E INSTALAÇÃO. AF_12/2015 | INEL - INSTALAÇÃO ELÉTRICA/ELETRIFICAÇÃO E ILUMINAÇÃO EXTERNA |  | UN | 1 | 48.5 | 48.5
Composição Auxiliar | 91946 | SINAPI | SUPORTE PARAFUSADO COM PLACA DE ENCAIXE 4" X 2" MÉDIO (1,30 M DO PISO) PARA PONTO ELÉTRICO - FORNECIMENTO E INSTALAÇÃO. AF_12/2015 | INEL - INSTALAÇÃO ELÉTRICA/ELETRIFICAÇÃO E ILUMINAÇÃO EXTERNA |  | UN | 1 | 7.47 | 7.47
Composição Auxiliar | 91960 | SINAPI | INTERRUPTOR PARALELO (2 MÓDULOS), 10A/250V, SEM SUPORTE E SEM PLACA - FORNECIMENTO E INSTALAÇÃO. AF_12/2015 | INEL - INSTALAÇÃO ELÉTRICA/ELETRIFICAÇÃO E ILUMINAÇÃO EXTERNA |  | UN | 1 | 41.03 | 41.03
|  |  |  | MO sem LS => | 17.41 | LS => | 0 | MO com LS => | 17.41
|  |  |  | Valor do BDI => | 12.12 |  | Valor com BDI => |  | 60.62
[6 empty] | Quant. => | 15 | Preço Total => | 909.3
15.173 | Código | Banco | Descrição | Tipo |  | Und | Quant. | Valor Unit | Total
Composição | 7162 | ORSE | Ponto de sensor de presença embutido em parede com eletroduto de pvc rígido Ø 3/4" | Tomadas Convencionais e Interruptores |  | un | 1 | 241.52 | 241.52
Composição Auxiliar | 10549 | ORSE | Encargos Complementares - Servente | Provisórios |  | h | 4 | 3.7 | 14.8
Composição Auxiliar | 10552 | ORSE | Encargos Complementares - Eletricista | Provisórios |  | h | 5 | 3.55 | 17.75
Insumo | 6619 | ORSE | Sensor de presença de parede | Material |  | un | 1 | 29.9 | 29.9
Insumo | 00000939 | SINAPI | FIO DE COBRE, SOLIDO, CLASSE 1, ISOLACAO EM PVC/A, ANTICHAMA BWF-B, 450/750V, SECAO NOMINAL 2,5 MM2 | Material |  | M | 12 | 2.29 | 27.48
Insumo | 00002436 | SINAPI | ELETRICISTA | Mão de Obra |  | H | 5 | 15.41 | 77.05
Insumo | 00002674 | SINAPI | ELETRODUTO DE PVC RIGIDO ROSCAVEL DE 3/4 ", SEM LUVA | Material |  | M | 6 | 4.57 | 27.42
Insumo | 00006111 | SINAPI | SERVENTE DE OBRAS | Mão de Obra |  | H | 4 | 11.19 | 44.76
Insumo | 00020111 | SINAPI | FITA ISOLANTE ADESIVA ANTICHAMA, USO ATE 750 V, EM ROLO DE 19 MM X 20 M | Material |  | UN | 0.15 | 15.75 | 2.36
|  |  |  | MO sem LS => | 121.81 | LS => | 0 | MO com LS => | 121.81
|  |  |  | Valor do BDI => | 60.38 |  | Valor com BDI => |  | 301.9
[6 empty] | Quant. => | 10 | Preço Total => | 3019
15.174 | Código | Banco | Descrição | Tipo |  | Und | Quant. | Valor Unit | Total
Composição | 480 | ORSE | Relé fotoelétrico individual 5a/127v c/base móvel | Fusíveis, Disjuntores e Chaves |  | un | 1 | 33.53 | 33.53
Composição Auxiliar | 10552 | ORSE | Encargos Complementares - Eletricista | Provisórios |  | h | 0.5 | 3.55 | 1.77
Insumo | 1970 | ORSE | Relé fotoelétrico individual 5a / 127v, c/ base móvel | Material |  | un | 1 | 24.06 | 24.06
Insumo | 00002436 | SINAPI | ELETRICISTA | Mão de Obra |  | H | 0.5 | 15.41 | 7.7
|  |  |  | MO sem LS => | 7.7 | LS => | 0 | MO com LS => | 7.7
|  |  |  | Valor do BDI => | 8.38 |  | Valor com BDI => |  | 41.91
[6 empty] | Quant. => | 5 | Preço Total => | 209.55
15.175 | Código | Banco | Descrição | Tipo |  | Und | Quant. | Valor Unit | Total
Composição | 7877 | ORSE | Curva horizontal 100 x 50 mm para eletrocalha metálica, com ângulo 90° (ref.: mopa ou similar) | Pontos de Suprimento de Energia para Computador |  | un | 1 | 27.26 | 27.26
Composição Auxiliar | 10549 | ORSE | Encargos Complementares - Servente | Provisórios |  | h | 0.2 | 3.7 | 0.74
Composição Auxiliar | 10552 | ORSE | Encargos Complementares - Eletricista | Provisórios |  | h | 0.2 | 3.55 | 0.71
Insumo | 3997 | ORSE | Curva horizontal 100 x 50 mm para eletrocalha metálica, com ângulo 90° (ref.: mopa ou similar) | Material |  | un | 1 | 20.5 | 20.5
Insumo | 00002436 | SINAPI | ELETRICISTA | Mão de Obra |  | H | 0.2 | 15.41 | 3.08
Insumo | 00006111 | SINAPI | SERVENTE DE OBRAS | Mão de Obra |  | H | 0.2 | 11.19 | 2.23
|  |  |  | MO sem LS => | 5.31 | LS => | 0 | MO com LS => | 5.31
|  |  |  | Valor do BDI => | 6.81 |  | Valor com BDI => |  | 34.07
[6 empty] | Quant. => | 6 | Preço Total => | 204.42
15.176 | Código | Banco | Descrição | Tipo |  | Und | Quant. | Valor Unit | Total
Composição | 11289 | ORSE | Curva vertical 200 x 100 mm para eletrocalha metálica, com ângulo 90° (ref.: mopa ou similar) | Pontos de Suprimento de Energia para Computador |  | un | 1 | 114.66 | 114.66
Composição Auxiliar | 10549 | ORSE | Encargos Complementares - Servente | Provisórios |  | h | 0.2 | 3.7 | 0.74
Composição Auxiliar | 10552 | ORSE | Encargos Complementares - Eletricista | Provisórios |  | h | 0.2 | 3.55 | 0.71
Insumo | 12155 | ORSE | Curva vertical 200 x 100 mm para eletrocalha metálica (ref.: mopa ou similar) | Material |  | un | 1 | 107.9 | 107.9
Insumo | 00002436 | SINAPI | ELETRICISTA | Mão de Obra |  | H | 0.2 | 15.41 | 3.08
Insumo | 00006111 | SINAPI | SERVENTE DE OBRAS | Mão de Obra |  | H | 0.2 | 11.19 | 2.23
|  |  |  | MO sem LS => | 5.31 | LS => | 0 | MO com LS => | 5.31
|  |  |  | Valor do BDI => | 28.66 |  | Valor com BDI => |  | 143.32
[6 empty] | Quant. => | 6 | Preço Total => | 859.92
15.177 | Código | Banco | Descrição | Tipo |  | Und | Quant. | Valor Unit | Total
Composição | 8695 | ORSE | Suporte vertical 100 x 100 mm para fixação de eletrocalha metálica ( ref.: Mopa ou similar) | Pontos de Suprimento de Energia para Computador |  | un | 1 | 15.26 | 15.26
Composição Auxiliar | 10549 | ORSE | Encargos Complementares - Servente | Provisórios |  | h | 0.2 | 3.7 | 0.74
Composição Auxiliar | 10552 | ORSE | Encargos Complementares - Eletricista | Provisórios |  | h | 0.2 | 3.55 | 0.71
Insumo | 3638 | ORSE | Suporte vertical 100 x 100 mm para fixação de eletrocalha metálica ( ref.: Mopa ou similar) | Material |  | un | 1 | 8.5 | 8.5
Insumo | 00002436 | SINAPI | ELETRICISTA | Mão de Obra |  | H | 0.2 | 15.41 | 3.08
Insumo | 00006111 | SINAPI | SERVENTE DE OBRAS | Mão de Obra |  | H | 0.2 | 11.19 | 2.23
|  |  |  | MO sem LS => | 5.31 | LS => | 0 | MO com LS => | 5.31
|  |  |  | Valor do BDI => | 3.81 |  | Valor com BDI => |  | 19.07
[6 empty] | Quant. => | 6 | Preço Total => | 114.42
15.178 | Código | Banco | Descrição | Tipo |  | Und | Quant. | Valor Unit | Total
Composição | 7879 | ORSE | Suporte vertical 100 x 50 mm para fixação de eletrocalha metálica ( ref.: Mopa ou similar) | Pontos de Suprimento de Energia para Computador |  | un | 1 | 13.26 | 13.26
Composição Auxiliar | 10549 | ORSE | Encargos Complementares - Servente | Provisórios |  | h | 0.2 | 3.7 | 0.74
Composição Auxiliar | 10552 | ORSE | Encargos Complementares - Eletricista | Provisórios |  | h | 0.2 | 3.55 | 0.71
Insumo | 3637 | ORSE | Suporte vertical 100 x 50 mm para fixação de eletrocalha metálica ( ref.: Mopa ou similar) | Material |  | un | 1 | 6.5 | 6.5
Insumo | 00002436 | SINAPI | ELETRICISTA | Mão de Obra |  | H | 0.2 | 15.41 | 3.08
Insumo | 00006111 | SINAPI | SERVENTE DE OBRAS | Mão de Obra |  | H | 0.2 | 11.19 | 2.23
|  |  |  | MO sem LS => | 5.31 | LS => | 0 | MO com LS => | 5.31
|  |  |  | Valor do BDI => | 3.31 |  | Valor com BDI => |  | 16.57
[6 empty] | Quant. => | 6 | Preço Total => | 99.42
15.179 | Código | Banco | Descrição | Tipo |  | Und | Quant. | Valor Unit | Total
Composição | 11292 | ORSE | Tê horizontal 200 x 100 mm para eletrocalha metálica (ref.: mopa ou similar) | Pontos de Suprimento de Energia para Computador |  | un | 1 | 83.83 | 83.83
Composição Auxiliar | 10549 | ORSE | Encargos Complementares - Servente | Provisórios |  | h | 0.2 | 3.7 | 0.74
Composição Auxiliar | 10552 | ORSE | Encargos Complementares - Eletricista | Provisórios |  | h | 0.2 | 3.55 | 0.71
Insumo | 12158 | ORSE | Tê horizontal 200 x 100 mm para eletrocalha metálica (ref.: mopa ou similar) | Material |  | un | 1 | 77.07 | 77.07
Insumo | 00002436 | SINAPI | ELETRICISTA | Mão de Obra |  | H | 0.2 | 15.41 | 3.08
Insumo | 00006111 | SINAPI | SERVENTE DE OBRAS | Mão de Obra |  | H | 0.2 | 11.19 | 2.23
|  |  |  | MO sem LS => | 5.31 | LS => | 0 | MO com LS => | 5.31
|  |  |  | Valor do BDI => | 20.95 |  | Valor com BDI => |  | 104.78
[6 empty] | Quant. => | 6 | Preço Total => | 628.68
15.180 | Código | Banco | Descrição | Tipo |  | Und | Quant. | Valor Unit | Total
Composição | 8308 | ORSE | Tê horizontal 150 x 100mm para eletrocalha metálica (ref. Mopa ou similar) | Pontos de Suprimento de Energia para Computador |  | un | 1 | 91.11 | 91.11
Composição Auxiliar | 10549 | ORSE | Encargos Complementares - Servente | Provisórios |  | h | 0.2 | 3.7 | 0.74
Composição Auxiliar | 10552 | ORSE | Encargos Complementares - Eletricista | Provisórios |  | h | 0.2 | 3.55 | 0.71
Insumo | 4097 | ORSE | Tê horizontal 150 x 100mm para eletrocalha metálica (ref. Mopa ou similar) | Material |  | un | 1 | 84.35 | 84.35
Insumo | 00002436 | SINAPI | ELETRICISTA | Mão de Obra |  | H | 0.2 | 15.41 | 3.08
Insumo | 00006111 | SINAPI | SERVENTE DE OBRAS | Mão de Obra |  | H | 0.2 | 11.19 | 2.23
|  |  |  | MO sem LS => | 5.31 | LS => | 0 | MO com LS => | 5.31
|  |  |  | Valor do BDI => | 22.77 |  | Valor com BDI => |  | 113.88
[6 empty] | Quant. => | 6 | Preço Total => | 683.28
15.181 | Código | Banco | Descrição | Tipo |  | Und | Quant. | Valor Unit | Total
Composição | 8318 | ORSE | Terminal 100 x 50 mm para eletrocalha metalica (ref. Mopa ou similar) | Pontos de Suprimento de Lógica |  | un | 1 | 14.13 | 14.13
Composição Auxiliar | 10549 | ORSE | Encargos Complementares - Servente | Provisórios |  | h | 0.35 | 3.7 | 1.29
Composição Auxiliar | 10552 | ORSE | Encargos Complementares - Eletricista | Provisórios |  | h | 0.35 | 3.55 | 1.24
Insumo | 8500 | ORSE | Terminal 100 x 50 mm para eletrocalha metalica (ref. Mopa ou similar) | Material |  | un | 1 | 2.3 | 2.3
Insumo | 00002436 | SINAPI | ELETRICISTA | Mão de Obra |  | H | 0.35 | 15.41 | 5.39
Insumo | 00006111 | SINAPI | SERVENTE DE OBRAS | Mão de Obra |  | H | 0.35 | 11.19 | 3.91
|  |  |  | MO sem LS => | 9.3 | LS => | 0 | MO com LS => | 9.3
|  |  |  | Valor do BDI => | 3.53 |  | Valor com BDI => |  | 17.66
[6 empty] | Quant. => | 10 | Preço Total => | 176.6
15.182 | Código | Banco | Descrição | Tipo |  | Und | Quant. | Valor Unit | Total
Composição | 9989 | ORSE | Terminal 200 x 70 mm para eletrocalha metalica (ref. Mopa ou similar) | Pontos de Suprimento de Lógica |  | un | 1 | 27.92 | 27.92
Composição Auxiliar | 10549 | ORSE | Encargos Complementares - Servente | Provisórios |  | h | 0.4 | 3.7 | 1.48
Composição Auxiliar | 10552 | ORSE | Encargos Complementares - Eletricista | Provisórios |  | h | 0.4 | 3.55 | 1.42
Insumo | 10404 | ORSE | Terminal 200 x 70 mm para eletrocalha metalica (ref. Mopa ou similar) | Material |  | un | 1 | 14.39 | 14.39
Insumo | 00002436 | SINAPI | ELETRICISTA | Mão de Obra |  | H | 0.4 | 15.41 | 6.16
Insumo | 00006111 | SINAPI | SERVENTE DE OBRAS | Mão de Obra |  | H | 0.4 | 11.19 | 4.47
|  |  |  | MO sem LS => | 10.63 | LS => | 0 | MO com LS => | 10.63
|  |  |  | Valor do BDI => | 6.98 |  | Valor com BDI => |  | 34.9
[6 empty] | Quant. => | 10 | Preço Total => | 349
15.183 | Código | Banco | Descrição | Tipo |  | Und | Quant. | Valor Unit | Total
Composição | 11975 | ORSE | Abraçadeira de alumínio 1 " 25mm (DAISA BC-100) ou similar | Pontos de Suprimento de Energia Convencionais |  | un | 1 | 6.06 | 6.06
Composição Auxiliar | 10549 | ORSE | Encargos Complementares - Servente | Provisórios |  | h | 0.1 | 3.7 | 0.37
Composição Auxiliar | 10554 | ORSE | Encargos Complementares - Encanador | Provisórios |  | h | 0.1 | 3.61 | 0.36
Insumo | 12854 | ORSE | Abraçadeira de alumínio1 " 25mm (DAISA BC-100) ou similar | Material |  | un | 1 | 2.68 | 2.68
Insumo | 00002696 | SINAPI | ENCANADOR OU BOMBEIRO HIDRAULICO | Mão de Obra |  | H | 0.1 | 15.41 | 1.54
Insumo | 00006111 | SINAPI | SERVENTE DE OBRAS | Mão de Obra |  | H | 0.1 | 11.19 | 1.11
|  |  |  | MO sem LS => | 2.65 | LS => | 0 | MO com LS => | 2.65
|  |  |  | Valor do BDI => | 1.51 |  | Valor com BDI => |  | 7.57
[6 empty] | Quant. => | 30 | Preço Total => | 227.1
15.186 | Código | Banco | Descrição | Tipo |  | Und | Quant. | Valor Unit | Total
Composição | 95757 | SINAPI | LUVA DE EMENDA PARA ELETRODUTO, AÇO GALVANIZADO, DN 20 MM (3/4 | INEL - INSTALAÇÃO ELÉTRICA/ELETRIFICAÇÃO E ILUMINAÇÃO EXTERNA |  | UN | 1 | 8.53 | 8.53
Composição Auxiliar | 88247 | SINAPI | AUXILIAR DE ELETRICISTA COM ENCARGOS COMPLEMENTARES | SEDI - SERVIÇOS DIVERSOS |  | H | 0.1827 | 17.38 | 3.17
Composição Auxiliar | 88264 | SINAPI | ELETRICISTA COM ENCARGOS COMPLEMENTARES | SEDI - SERVIÇOS DIVERSOS |  | H | 0.1827 | 21.46 | 3.92
Insumo | 00002637 | SINAPI | LUVA PARA ELETRODUTO, EM ACO GALVANIZADO ELETROLITICO, DIAMETRO DE 20 MM (3/4") | Material |  | UN | 1 | 1.44 | 1.44
|  |  |  | MO sem LS => | 5.08 | LS => | 0 | MO com LS => | 5.08
|  |  |  | Valor do BDI => | 2.13 |  | Valor com BDI => |  | 10.66
[6 empty] | Quant. => | 20 | Preço Total => | 213.2
15.193 | Código | Banco | Descrição | Tipo |  | Und | Quant. | Valor Unit | Total
Composição | 10352 | ORSE | Luminária tipo spot de embutir com lâmpada led 15w | Luminárias Internas |  | un | 1 | 85.92 | 85.92
Composição Auxiliar | 10549 | ORSE | Encargos Complementares - Servente | Provisórios |  | h | 1.1 | 3.7 | 4.07
Composição Auxiliar | 10552 | ORSE | Encargos Complementares - Eletricista | Provisórios |  | h | 1.1 | 3.55 | 3.9
Insumo | 11130 | ORSE | Luminária tipo spot de embutir com lâmpada led 15w | Material |  | un | 1 | 48.7 | 48.7
Insumo | 00002436 | SINAPI | ELETRICISTA | Mão de Obra |  | H | 1.1 | 15.41 | 16.95
Insumo | 00006111 | SINAPI | SERVENTE DE OBRAS | Mão de Obra |  | H | 1.1 | 11.19 | 12.3
|  |  |  | MO sem LS => | 29.25 | LS => | 0 | MO com LS => | 29.25
|  |  |  | Valor do BDI => | 21.48 |  | Valor com BDI => |  | 107.4
[6 empty] | Quant. => | 15 | Preço Total => | 1611
15.194 | Código | Banco | Descrição | Tipo |  | Und | Quant. | Valor Unit | Total
Composição | 12094 | ORSE | Lâmpada PAR 30 Led 15w bivolt branca | Luminárias Internas |  | un | 1 | 68.24 | 68.24
Composição Auxiliar | 10552 | ORSE | Encargos Complementares - Eletricista | Provisórios |  | h | 0.1 | 3.55 | 0.35
Insumo | 12924 | ORSE | Lâmpada PAR 30 Led 15w bivolt branca | Material |  | un | 1 | 66.35 | 66.35
Insumo | 00002436 | SINAPI | ELETRICISTA | Mão de Obra |  | H | 0.1 | 15.41 | 1.54
|  |  |  | MO sem LS => | 1.54 | LS => | 0 | MO com LS => | 1.54
|  |  |  | Valor do BDI => | 17.06 |  | Valor com BDI => |  | 85.3
[6 empty] | Quant. => | 15 | Preço Total => | 1279.5
15.198 | Código | Banco | Descrição | Tipo |  | Und | Quant. | Valor Unit | Total
Composição | 9521 | ORSE | Curva horizontal 300 x 100 mm para eletrocalha metálica, com ângulo 90° (ref.: mopa ou similar) | Pontos de Suprimento de Energia para Computador |  | un | 1 | 81.16 | 81.16
Composição Auxiliar | 10549 | ORSE | Encargos Complementares - Servente | Provisórios |  | h | 0.2 | 3.7 | 0.74
Composição Auxiliar | 10552 | ORSE | Encargos Complementares - Eletricista | Provisórios |  | h | 0.2 | 3.55 | 0.71
Insumo | 4001 | ORSE | Curva horizontal 300 x 100 mm para eletrocalha metálica, com ângulo 90° (ref.: mopa ou similar) | Material |  | un | 1 | 74.4 | 74.4
Insumo | 00002436 | SINAPI | ELETRICISTA | Mão de Obra |  | H | 0.2 | 15.41 | 3.08
Insumo | 00006111 | SINAPI | SERVENTE DE OBRAS | Mão de Obra |  | H | 0.2 | 11.19 | 2.23
|  |  |  | MO sem LS => | 5.31 | LS => | 0 | MO com LS => | 5.31
|  |  |  | Valor do BDI => | 20.29 |  | Valor com BDI => |  | 101.45
[6 empty] | Quant. => | 10 | Preço Total => | 1014.5
15.198 | Código | Banco | Descrição | Tipo |  | Und | Quant. | Valor Unit | Total
Composição | 12233 | ORSE | Quadro de distribuição de embutir, em chapa de aço, para até 70 disjuntores, com barramento, padrão DIN, exclusive disjuntores | Conversão InfoWOrca |  | un | 1 | 3189.34 | 3189.34
Composição Auxiliar | 10549 | ORSE | Encargos Complementares - Servente | Provisórios |  | h | 5.2 | 3.7 | 19.24
Composição Auxiliar | 10550 | ORSE | Encargos Complementares - Pedreiro | Provisórios |  | h | 3.5 | 3.56 | 12.46
Composição Auxiliar | 10552 | ORSE | Encargos Complementares - Eletricista | Provisórios |  | h | 14 | 3.55 | 49.7
Composição Auxiliar | 87296 | SINAPI | ARGAMASSA TRAÇO 1:3:12 (EM VOLUME DE CIMENTO, CAL E AREIA MÉDIA ÚMIDA) PARA EMBOÇO/MASSA ÚNICA/ASSENTAMENTO DE ALVENARIA DE VEDAÇÃO, PREPARO MECÂNICO COM BETONEIRA 600 L. AF_08/2019 | SEDI - SERVIÇOS DIVERSOS |  | m³ | 0.024 | 462.3 | 11.09
Insumo | 8261 | ORSE | Quadro de distribuição de embutir em chapa de aço, p/até 70 disjuntores c/barramento, padrão DIN, Cemar ou similar | Material |  | un | 1 | 2769 | 2769
Insumo | 00002436 | SINAPI | ELETRICISTA | Mão de Obra |  | H | 14 | 15.41 | 215.74
Insumo | 00004750 | SINAPI | PEDREIRO | Mão de Obra |  | H | 3.5 | 15.41 | 53.93
Insumo | 00006111 | SINAPI | SERVENTE DE OBRAS | Mão de Obra |  | H | 5.2 | 11.19 | 58.18
|  |  |  | MO sem LS => | 329.05 | LS => | 0 | MO com LS => | 329.05
|  |  |  | Valor do BDI => | 797.33 |  | Valor com BDI => |  | 3986.67
[6 empty] | Quant. => | 1 | Preço Total => | 3986.67
15.199 | Código | Banco | Descrição | Tipo |  | Und | Quant. | Valor Unit | Total
Composição | 9525 | ORSE | Suporte horizontal 300 x 100 mm para fixação de eletrocalha metálica (ref.: mopa ou similar) | Pontos de Suprimento de Energia para Computador |  | un | 1 | 13.4 | 13.4
Composição Auxiliar | 10549 | ORSE | Encargos Complementares - Servente | Provisórios |  | h | 0.2 | 3.7 | 0.74
Composição Auxiliar | 10552 | ORSE | Encargos Complementares - Eletricista | Provisórios |  | h | 0.2 | 3.55 | 0.71
Insumo | 9870 | ORSE | Suporte horizontal 300 x 100 mm para fixação de eletrocalha metálica (ref.: mopa ou similar) | Material |  | un | 1 | 6.64 | 6.64
Insumo | 00002436 | SINAPI | ELETRICISTA | Mão de Obra |  | H | 0.2 | 15.41 | 3.08
Insumo | 00006111 | SINAPI | SERVENTE DE OBRAS | Mão de Obra |  | H | 0.2 | 11.19 | 2.23
|  |  |  | MO sem LS => | 5.31 | LS => | 0 | MO com LS => | 5.31
|  |  |  | Valor do BDI => | 3.35 |  | Valor com BDI => |  | 16.75
[6 empty] | Quant. => | 10 | Preço Total => | 167.5
15.201 | Código | Banco | Descrição | Tipo |  | Und | Quant. | Valor Unit | Total
Composição | 9523 | ORSE | Suporte horizontal 200 x 50 mm para eletrocalha metálica (ref.: mopa ou similar) | Pontos de Suprimento de Energia para Computador |  | un | 1 | 10.58 | 10.58
Composição Auxiliar | 10549 | ORSE | Encargos Complementares - Servente | Provisórios |  | h | 0.2 | 3.7 | 0.74
Composição Auxiliar | 10552 | ORSE | Encargos Complementares - Eletricista | Provisórios |  | h | 0.2 | 3.55 | 0.71
Insumo | 9858 | ORSE | Suporte horizontal 200 x 50 mm para eletrocalha metálica (ref.: mopa ou similar) | Material |  | un | 1 | 3.82 | 3.82
Insumo | 00002436 | SINAPI | ELETRICISTA | Mão de Obra |  | H | 0.2 | 15.41 | 3.08
Insumo | 00006111 | SINAPI | SERVENTE DE OBRAS | Mão de Obra |  | H | 0.2 | 11.19 | 2.23
|  |  |  | MO sem LS => | 5.31 | LS => | 0 | MO com LS => | 5.31
|  |  |  | Valor do BDI => | 2.64 |  | Valor com BDI => |  | 13.22
[6 empty] | Quant. => | 15 | Preço Total => | 198.3
15.202 | Código | Banco | Descrição | Tipo |  | Und | Quant. | Valor Unit | Total
Composição | 7384 | ORSE | Fixação de eletrocalhas com vergalhão (Tirante) com rosca total ø 1/4"x1000mm (marvitec ref. 1431 ou similar) | Interligações até Quadro Geral - Eletrodutos e Conexões |  | m | 1 | 27.24 | 27.24
Composição Auxiliar | 10549 | ORSE | Encargos Complementares - Servente | Provisórios |  | h | 0.3 | 3.7 | 1.11
Composição Auxiliar | 10552 | ORSE | Encargos Complementares - Eletricista | Provisórios |  | h | 0.3 | 3.55 | 1.06
Insumo | 2234 | ORSE | Vergalhão (Tirante) com rosca total ø 1/4"x1000mm (marvitec ref. 1431 ou similar) | Material |  | un | 1 | 17.1 | 17.1
Insumo | 00002436 | SINAPI | ELETRICISTA | Mão de Obra |  | H | 0.3 | 15.41 | 4.62
Insumo | 00006111 | SINAPI | SERVENTE DE OBRAS | Mão de Obra |  | H | 0.3 | 11.19 | 3.35
|  |  |  | MO sem LS => | 7.97 | LS => | 0 | MO com LS => | 7.97
|  |  |  | Valor do BDI => | 6.81 |  | Valor com BDI => |  | 34.05
[6 empty] | Quant. => | 15 | Preço Total => | 510.75
15.205 | Código | Banco | Descrição | Tipo |  | Und | Quant. | Valor Unit | Total
Composição | 9668 | ORSE | Sapata externa 4 furos para perfilado, 38 x 38 mm, ref. CKP 131 ou similar | Pontos de Suprimento de Energia para Computador |  | un | 1 | 11.82 | 11.82
Composição Auxiliar | 10549 | ORSE | Encargos Complementares - Servente | Provisórios |  | h | 0.2 | 3.7 | 0.74
Composição Auxiliar | 10552 | ORSE | Encargos Complementares - Eletricista | Provisórios |  | h | 0.2 | 3.55 | 0.71
Insumo | 10046 | ORSE | Sapata externa 4 furos para perfilado, 38 x 38 mm, ref. CKP 131 ou similar | Material |  | un | 1 | 5.06 | 5.06
Insumo | 00002436 | SINAPI | ELETRICISTA | Mão de Obra |  | H | 0.2 | 15.41 | 3.08
Insumo | 00006111 | SINAPI | SERVENTE DE OBRAS | Mão de Obra |  | H | 0.2 | 11.19 | 2.23
|  |  |  | MO sem LS => | 5.31 | LS => | 0 | MO com LS => | 5.31
|  |  |  | Valor do BDI => | 2.95 |  | Valor com BDI => |  | 14.77
[6 empty] | Quant. => | 15 | Preço Total => | 221.55
15.206 | Código | Banco | Descrição | Tipo |  | Und | Quant. | Valor Unit | Total
Composição | 91939 | SINAPI | CAIXA RETANGULAR 4" X 2" ALTA (2,00 M DO PISO), PVC, INSTALADA EM PAREDE - FORNECIMENTO E INSTALAÇÃO. AF_12/2015 | INEL - INSTALAÇÃO ELÉTRICA/ELETRIFICAÇÃO E ILUMINAÇÃO EXTERNA |  | UN | 1 | 23.67 | 23.67
Composição Auxiliar | 88247 | SINAPI | AUXILIAR DE ELETRICISTA COM ENCARGOS COMPLEMENTARES | SEDI - SERVIÇOS DIVERSOS |  | H | 0.519 | 17.38 | 9.02
Composição Auxiliar | 88264 | SINAPI | ELETRICISTA COM ENCARGOS COMPLEMENTARES | SEDI - SERVIÇOS DIVERSOS |  | H | 0.519 | 21.46 | 11.13
Composição Auxiliar | 88629 | SINAPI | ARGAMASSA TRAÇO 1:3 (EM VOLUME DE CIMENTO E AREIA MÉDIA ÚMIDA), PREPARO MANUAL. AF_08/2019 | SEDI - SERVIÇOS DIVERSOS |  | m³ | 0.0009 | 653.1 | 0.58
Insumo | 00001872 | SINAPI | CAIXA DE PASSAGEM, EM PVC, DE 4" X 2", PARA ELETRODUTO FLEXIVEL CORRUGADO | Material |  | UN | 1 | 2.94 | 2.94
|  |  |  | MO sem LS => | 14.52 | LS => | 0 | MO com LS => | 14.52
|  |  |  | Valor do BDI => | 5.91 |  | Valor com BDI => |  | 29.58
[6 empty] | Quant. => | 15 | Preço Total => | 443.7
15.207 | Código | Banco | Descrição | Tipo |  | Und | Quant. | Valor Unit | Total
Composição | 8690 | ORSE | Cabo de fibra ótica de 6 vias | Pontos de Suprimento de Lógica |  | m | 1 | 18.25 | 18.25
Composição Auxiliar | 10549 | ORSE | Encargos Complementares - Servente | Provisórios |  | h | 0.14 | 3.7 | 0.51
Composição Auxiliar | 10592 | ORSE | Encargos Complementares - Cabista | Provisórios |  | h | 0.14 | 3.55 | 0.49
Insumo | 49 | ORSE | Cabista para instalação telefônica h | Mão de Obra |  | h | 0.14 | 14.25 | 1.99
Insumo | 8926 | ORSE | Cabo de fibra ótica de 6 vias | Material |  | m | 1 | 13.7 | 13.7
Insumo | 00006111 | SINAPI | SERVENTE DE OBRAS | Mão de Obra |  | H | 0.14 | 11.19 | 1.56
|  |  |  | MO sem LS => | 3.55 | LS => | 0 | MO com LS => | 3.55
|  |  |  | Valor do BDI => | 4.56 |  | Valor com BDI => |  | 22.81
[6 empty] | Quant. => | 50 | Preço Total => | 1140.5
15.209 | Código | Banco | Descrição | Tipo |  | Und | Quant. | Valor Unit | Total
Composição | 11234 | ORSE | Tomada dupla para lógica RJ45, cat.6, com caixa pvc, embutir, completa | Tomadas para Lógica |  | un | 1 | 106.4 | 106.4
Composição Auxiliar | 10549 | ORSE | Encargos Complementares - Servente | Provisórios |  | h | 0.4 | 3.7 | 1.48
Composição Auxiliar | 10552 | ORSE | Encargos Complementares - Eletricista | Provisórios |  | h | 0.8 | 3.55 | 2.84
Insumo | 12113 | ORSE | Modulo para tomada rj-45 cat.6 | Material |  | un | 2 | 39.8 | 79.6
Insumo | 12114 | ORSE | Placa 4" x 2" para tomada rj-45 cat.6 - p/ 02 módulos | Material |  | un | 1 | 2.75 | 2.75
Insumo | 00001872 | SINAPI | CAIXA DE PASSAGEM, EM PVC, DE 4" X 2", PARA ELETRODUTO FLEXIVEL CORRUGADO | Material |  | UN | 1 | 2.94 | 2.94
Insumo | 00002436 | SINAPI | ELETRICISTA | Mão de Obra |  | H | 0.8 | 15.41 | 12.32
Insumo | 00006111 | SINAPI | SERVENTE DE OBRAS | Mão de Obra |  | H | 0.4 | 11.19 | 4.47
|  |  |  | MO sem LS => | 16.79 | LS => | 0 | MO com LS => | 16.79
|  |  |  | Valor do BDI => | 26.6 |  | Valor com BDI => |  | 133
[6 empty] | Quant. => | 15 | Preço Total => | 1995
15.210 | Código | Banco | Descrição | Tipo |  | Und | Quant. | Valor Unit | Total
Composição | 10268 | ORSE | Fornecimento e instalação de patch cords cat.6 c/2,50m - Rev 02 | Pontos de Suprimento de Lógica |  | un | 1 | 35.27 | 35.27
Composição Auxiliar | 10549 | ORSE | Encargos Complementares - Servente | Provisórios |  | h | 0.2 | 3.7 | 0.74
Composição Auxiliar | 10592 | ORSE | Encargos Complementares - Cabista | Provisórios |  | h | 0.2 | 3.55 | 0.71
Insumo | 49 | ORSE | Cabista para instalação telefônica h | Mão de Obra |  | h | 0.2 | 14.25 | 2.85
Insumo | 6640 | ORSE | Patch cable (patch cord azul) cat.6 c/2,5m | Material |  | un | 1 | 28.74 | 28.74
Insumo | 00006111 | SINAPI | SERVENTE DE OBRAS | Mão de Obra |  | H | 0.2 | 11.19 | 2.23
|  |  |  | MO sem LS => | 5.08 | LS => | 0 | MO com LS => | 5.08
|  |  |  | Valor do BDI => | 8.81 |  | Valor com BDI => |  | 44.08
[6 empty] | Quant. => | 3 | Preço Total => | 132.24
15.212 | Código | Banco | Descrição | Tipo |  | Und | Quant. | Valor Unit | Total
Composição | 11229 | ORSE | Fornecimento e instalação de patch panel com 24 portas cat.6 - Rev 01 | Pontos de Suprimento de Lógica |  | un | 1 | 960.45 | 960.45
Composição Auxiliar | 10549 | ORSE | Encargos Complementares - Servente | Provisórios |  | h | 1.5 | 3.7 | 5.55
Composição Auxiliar | 10592 | ORSE | Encargos Complementares - Cabista | Provisórios |  | h | 1.5 | 3.55 | 5.32
Insumo | 49 | ORSE | Cabista para instalação telefônica h | Mão de Obra |  | h | 1.5 | 14.25 | 21.37
Insumo | 7304 | ORSE | Patch panel 24 portas cat 6 | Material |  | un | 1 | 911.43 | 911.43
Insumo | 00006111 | SINAPI | SERVENTE DE OBRAS | Mão de Obra |  | H | 1.5 | 11.19 | 16.78
|  |  |  | MO sem LS => | 38.15 | LS => | 0 | MO com LS => | 38.15
|  |  |  | Valor do BDI => | 240.11 |  | Valor com BDI => |  | 1200.56
[6 empty] | Quant. => | 2 | Preço Total => | 2401.12
15.213 | Código | Banco | Descrição | Tipo |  | Und | Quant. | Valor Unit | Total
Composição | C4565 | SEINFRA | DISTRIBUIDOR INTERNO ÓPTICO - D.I.O. PARA 24 FIBRAS MONO-MODO, COM CONECTORES ST, PADRÃO 19" | SERVIÇOS AUXILIARES DE TELEFONIA, SOM, LÓGICA E SISTEMAS DE CONTROLE |  | UN | 1 | 796.1 | 796.1
Composição Auxiliar | 88247 | SINAPI | AUXILIAR DE ELETRICISTA COM ENCARGOS COMPLEMENTARES | SEDI - SERVIÇOS DIVERSOS |  | H | 2.5 | 17.38 | 43.45
Composição Auxiliar | 88264 | SINAPI | ELETRICISTA COM ENCARGOS COMPLEMENTARES | SEDI - SERVIÇOS DIVERSOS |  | H | 2.5 | 21.46 | 53.65
Insumo | I8445 | SEINFRA | DISTRIBUIDOR INTERNO ÓPTICO - D.I.O. PARA 24 FIBRAS MONOMODO/MULTIMODO, COM CONECTORES SC/LC DUPLEX/ST/E2000, PADRÃO 19" | Material |  | UN | 1 | 699 | 699
|  |  |  | MO sem LS => | 69.6 | LS => | 0 | MO com LS => | 69.6
|  |  |  | Valor do BDI => | 199.02 |  | Valor com BDI => |  | 995.12
[6 empty] | Quant. => | 1 | Preço Total => | 995.12
15.214 | Código | Banco | Descrição | Tipo |  | Und | Quant. | Valor Unit | Total
Composição | 69.09.300 | CPOS | Voice panel de 50 portas - categoria 3 | 69.09 |  | UN | 1 | 576.52 | 576.52
Insumo | B.01.000.010115 | CPOS | Eletricista | Mão de Obra |  | H | 0.8 | 24.63 | 19.7
Insumo | B.01.000.010116 | CPOS | Ajudante eletricista | Mão de Obra |  | H | 0.8 | 16.89 | 13.51
Insumo | P.10.000.030519 | CPOS | Voice panel 50 portas categoria 3, com sistema de fixação por parafuso ou encaixe, ref. Furukawa, ou Sollan ou equivalente | Material |  | UN | 1 | 543.31 | 543.31
|  |  |  | MO sem LS => | 33.21 | LS => | 0 | MO com LS => | 33.21
|  |  |  | Valor do BDI => | 144.13 |  | Valor com BDI => |  | 720.65
[6 empty] | Quant. => | 1 | Preço Total => | 720.65
15.216 | Código | Banco | Descrição | Tipo |  | Und | Quant. | Valor Unit | Total
Composição | C4568 | SEINFRA | ORGANIZADOR DE CABOS HORIZONTAL, ABERTO, PADRÃO RACK 19" | SERVIÇOS AUXILIARES DE TELEFONIA, SOM, LÓGICA E SISTEMAS DE CONTROLE |  | UN | 1 | 39.24 | 39.24
Composição Auxiliar | 88247 | SINAPI | AUXILIAR DE ELETRICISTA COM ENCARGOS COMPLEMENTARES | SEDI - SERVIÇOS DIVERSOS |  | H | 0.25 | 17.38 | 4.34
Insumo | I8448 | SEINFRA | ORGANIZADOR DE CABOS HORIZONTAL, ABERTO, PADRÃO RACK 19" | Material |  | UN | 1 | 34.9 | 34.9
|  |  |  | MO sem LS => | 2.97 | LS => | 0 | MO com LS => | 2.97
|  |  |  | Valor do BDI => | 9.81 |  | Valor com BDI => |  | 49.05
[6 empty] | Quant. => | 10 | Preço Total => | 490.5
15.216 | Código | Banco | Descrição | Tipo |  | Und | Quant. | Valor Unit | Total
Composição | 10305 | ORSE | Fornecimento e montagem de rack fechado tipo armário 19" x 36u x 670mm | Diversos |  | un | 1 | 2620.2 | 2620.2
Composição Auxiliar | 10549 | ORSE | Encargos Complementares - Servente | Provisórios |  | h | 20 | 3.7 | 74
Composição Auxiliar | 10592 | ORSE | Encargos Complementares - Cabista | Provisórios |  | h | 20 | 3.55 | 71
Insumo | 49 | ORSE | Cabista para instalação telefônica h | Mão de Obra |  | h | 20 | 14.25 | 285
Insumo | 11085 | ORSE | Rack fechado tipo armário 19" x 36u x 670mm | Material |  | un | 1 | 1966.4 | 1966.4
Insumo | 00006111 | SINAPI | SERVENTE DE OBRAS | Mão de Obra |  | H | 20 | 11.19 | 223.8
|  |  |  | MO sem LS => | 508.8 | LS => | 0 | MO com LS => | 508.8
|  |  |  | Valor do BDI => | 655.05 |  | Valor com BDI => |  | 3275.25
[6 empty] | Quant. => | 1 | Preço Total => | 3275.25
15.218 | Código | Banco | Descrição | Tipo |  | Und | Quant. | Valor Unit | Total
Composição | C4567 | SEINFRA | BANDEJA MÓVEL, PADRÃO 19" | SERVIÇOS AUXILIARES DE TELEFONIA, SOM, LÓGICA E SISTEMAS DE CONTROLE |  | UN | 1 | 57.63 | 57.63
Composição Auxiliar | 88247 | SINAPI | AUXILIAR DE ELETRICISTA COM ENCARGOS COMPLEMENTARES | SEDI - SERVIÇOS DIVERSOS |  | H | 0.75 | 17.38 | 13.03
Composição Auxiliar | 88264 | SINAPI | ELETRICISTA COM ENCARGOS COMPLEMENTARES | SEDI - SERVIÇOS DIVERSOS |  | H | 0.75 | 21.46 | 16.09
Insumo | I8447 | SEINFRA | BANDEJA MÓVEL, PADRÃO 19" | Material |  | UN | 1 | 28.51 | 28.51
|  |  |  | MO sem LS => | 20.88 | LS => | 0 | MO com LS => | 20.88
|  |  |  | Valor do BDI => | 14.4 |  | Valor com BDI => |  | 72.03
[6 empty] | Quant. => | 1 | Preço Total => | 72.03
15.219 | Código | Banco | Descrição | Tipo |  | Und | Quant. | Valor Unit | Total
Composição | C4569 | SEINFRA | RÉGUA DE TOMADAS ELÉTRICAS, COM 08 TOMADAS, PADRÃO RACK 19" | SERVIÇOS AUXILIARES DE TELEFONIA, SOM, LÓGICA E SISTEMAS DE CONTROLE |  | UN | 1 | 97 | 97
Insumo | I8449 | SEINFRA | RÉGUA DE TOMADAS ELÉTRICAS, COM 08 TOMADAS, PADRÃO RACK 19" | Material |  | UN | 1 | 97 | 97
|  |  |  | MO sem LS => | 0 | LS => | 0 | MO com LS => | 0
|  |  |  | Valor do BDI => | 24.25 |  | Valor com BDI => |  | 121.25
[6 empty] | Quant. => | 2 | Preço Total => | 242.5
15.243 | Código | Banco | Descrição | Tipo |  | Und | Quant. | Valor Unit | Total
Composição | 7714 | ORSE | Luminária tipo arandela em aluminio escovado cor branco, linha Decoratta, Magiluz ou similar, inclusive lâmpada | Luminárias Externas |  | un | 1 | 100.4 | 100.4
Composição Auxiliar | 10549 | ORSE | Encargos Complementares - Servente | Provisórios |  | h | 0.5 | 3.7 | 1.85
Composição Auxiliar | 10552 | ORSE | Encargos Complementares - Eletricista | Provisórios |  | h | 0.5 | 3.55 | 1.77
Insumo | 4675 | ORSE | Lâmpada fluorescente eletronica PL 15W / 127v (compacta integrada) | Material |  | un | 1 | 7.6 | 7.6
Insumo | 7289 | ORSE | Arandela Decoratta ref: BR Magiluz ou similar | Material |  | Un | 1 | 75.89 | 75.89
Insumo | 00002436 | SINAPI | ELETRICISTA | Mão de Obra |  | H | 0.5 | 15.41 | 7.7
Insumo | 00006111 | SINAPI | SERVENTE DE OBRAS | Mão de Obra |  | H | 0.5 | 11.19 | 5.59
|  |  |  | MO sem LS => | 13.29 | LS => | 0 | MO com LS => | 13.29
|  |  |  | Valor do BDI => | 25.1 |  | Valor com BDI => |  | 125.5
[6 empty] | Quant. => | 10 | Preço Total => | 1255
15.244 | Código | Banco | Descrição | Tipo |  | Und | Quant. | Valor Unit | Total
Composição | 93144 | SINAPI | PONTO DE UTILIZAÇÃO DE EQUIPAMENTOS ELÉTRICOS, RESIDENCIAL, INCLUINDO SUPORTE E PLACA, CAIXA ELÉTRICA, ELETRODUTO, CABO, RASGO, QUEBRA E CHUMBAMENTO. AF_01/2016 | INEL - INSTALAÇÃO ELÉTRICA/ELETRIFICAÇÃO E ILUMINAÇÃO EXTERNA |  | UN | 1 | 202.88 | 202.88
Composição Auxiliar | 91852 | SINAPI | ELETRODUTO FLEXÍVEL CORRUGADO, PVC, DN 20 MM (1/2"), PARA CIRCUITOS TERMINAIS, INSTALADO EM PAREDE - FORNECIMENTO E INSTALAÇÃO. AF_12/2015 | INEL - INSTALAÇÃO ELÉTRICA/ELETRIFICAÇÃO E ILUMINAÇÃO EXTERNA |  | M | 2.2 | 7.25 | 15.95
Composição Auxiliar | 91842 | SINAPI | ELETRODUTO FLEXÍVEL CORRUGADO, PVC, DN 20 MM (1/2"), PARA CIRCUITOS TERMINAIS, INSTALADO EM LAJE - FORNECIMENTO E INSTALAÇÃO. AF_12/2015 | INEL - INSTALAÇÃO ELÉTRICA/ELETRIFICAÇÃO E ILUMINAÇÃO EXTERNA |  | M | 4 | 5.26 | 21.04
Composição Auxiliar | 91945 | SINAPI | SUPORTE PARAFUSADO COM PLACA DE ENCAIXE 4" X 2" ALTO (2,00 M DO PISO) PARA PONTO ELÉTRICO - FORNECIMENTO E INSTALAÇÃO. AF_12/2015 | INEL - INSTALAÇÃO ELÉTRICA/ELETRIFICAÇÃO E ILUMINAÇÃO EXTERNA |  | UN | 1 | 8.71 | 8.71
Composição Auxiliar | 91940 | SINAPI | CAIXA RETANGULAR 4" X 2" MÉDIA (1,30 M DO PISO), PVC, INSTALADA EM PAREDE - FORNECIMENTO E INSTALAÇÃO. AF_12/2015 | INEL - INSTALAÇÃO ELÉTRICA/ELETRIFICAÇÃO E ILUMINAÇÃO EXTERNA |  | UN | 1 | 13.11 | 13.11
Composição Auxiliar | 91937 | SINAPI | CAIXA OCTOGONAL 3" X 3", PVC, INSTALADA EM LAJE - FORNECIMENTO E INSTALAÇÃO. AF_12/2015 | INEL - INSTALAÇÃO ELÉTRICA/ELETRIFICAÇÃO E ILUMINAÇÃO EXTERNA |  | UN | 0.375 | 10.79 | 4.04
Composição Auxiliar | 91928 | SINAPI | CABO DE COBRE FLEXÍVEL ISOLADO, 4 MM², ANTI-CHAMA 450/750 V, PARA CIRCUITOS TERMINAIS - FORNECIMENTO E INSTALAÇÃO. AF_12/2015 | INEL - INSTALAÇÃO ELÉTRICA/ELETRIFICAÇÃO E ILUMINAÇÃO EXTERNA |  | M | 18 | 5.63 | 101.34
Composição Auxiliar | 90456 | SINAPI | QUEBRA EM ALVENARIA PARA INSTALAÇÃO DE CAIXA DE TOMADA (4X4 OU 4X2). AF_05/2015 | INHI - INSTALAÇÕES HIDROS SANITÁRIAS |  | UN | 1 | 3.32 | 3.32
Composição Auxiliar | 90466 | SINAPI | CHUMBAMENTO LINEAR EM ALVENARIA PARA RAMAIS/DISTRIBUIÇÃO COM DIÂMETROS MENORES OU IGUAIS A 40 MM. AF_05/2015 | INHI - INSTALAÇÕES HIDROS SANITÁRIAS |  | M | 2.2 | 10.86 | 23.89
Composição Auxiliar | 90447 | SINAPI | RASGO EM ALVENARIA PARA ELETRODUTOS COM DIAMETROS MENORES OU IGUAIS A 40 MM. AF_05/2015 | INHI - INSTALAÇÕES HIDROS SANITÁRIAS |  | M | 2.2 | 5.22 | 11.48
|  |  |  | MO sem LS => | 73.42 | LS => | 0 | MO com LS => | 73.42
|  |  |  | Valor do BDI => | 50.72 |  | Valor com BDI => |  | 253.6
[6 empty] | Quant. => | 10 | Preço Total => | 2536
15.246 | Código | Banco | Descrição | Tipo |  | Und | Quant. | Valor Unit | Total
Composição | 93654 | SINAPI | DISJUNTOR MONOPOLAR TIPO DIN, CORRENTE NOMINAL DE 16A - FORNECIMENTO E INSTALAÇÃO. AF_10/2020 | INEL - INSTALAÇÃO ELÉTRICA/ELETRIFICAÇÃO E ILUMINAÇÃO EXTERNA |  | UN | 1 | 10.4 | 10.4
Composição Auxiliar | 88247 | SINAPI | AUXILIAR DE ELETRICISTA COM ENCARGOS COMPLEMENTARES | SEDI - SERVIÇOS DIVERSOS |  | H | 0.0476 | 17.38 | 0.82
Composição Auxiliar | 88264 | SINAPI | ELETRICISTA COM ENCARGOS COMPLEMENTARES | SEDI - SERVIÇOS DIVERSOS |  | H | 0.0476 | 21.46 | 1.02
Insumo | 00001570 | SINAPI | TERMINAL A COMPRESSAO EM COBRE ESTANHADO PARA CABO 2,5 MM2, 1 FURO E 1 COMPRESSAO, PARA PARAFUSO DE FIXACAO M5 | Material |  | UN | 1 | 0.92 | 0.92
Insumo | 00034653 | SINAPI | DISJUNTOR TIPO DIN/IEC, MONOPOLAR DE 6 ATE 32A | Material |  | UN | 1 | 7.64 | 7.64
|  |  |  | MO sem LS => | 1.31 | LS => | 0 | MO com LS => | 1.31
|  |  |  | Valor do BDI => | 2.6 |  | Valor com BDI => |  | 13
[6 empty] | Quant. => | 15 | Preço Total => | 195
15.247 | Código | Banco | Descrição | Tipo |  | Und | Quant. | Valor Unit | Total
Composição | 93657 | SINAPI | DISJUNTOR MONOPOLAR TIPO DIN, CORRENTE NOMINAL DE 32A - FORNECIMENTO E INSTALAÇÃO. AF_10/2020 | INEL - INSTALAÇÃO ELÉTRICA/ELETRIFICAÇÃO E ILUMINAÇÃO EXTERNA |  | UN | 1 | 12.6 | 12.6
Composição Auxiliar | 88247 | SINAPI | AUXILIAR DE ELETRICISTA COM ENCARGOS COMPLEMENTARES | SEDI - SERVIÇOS DIVERSOS |  | H | 0.0911 | 17.38 | 1.58
Composição Auxiliar | 88264 | SINAPI | ELETRICISTA COM ENCARGOS COMPLEMENTARES | SEDI - SERVIÇOS DIVERSOS |  | H | 0.0911 | 21.46 | 1.95
Insumo | 00001573 | SINAPI | TERMINAL A COMPRESSAO EM COBRE ESTANHADO PARA CABO 6 MM2, 1 FURO E 1 COMPRESSAO, PARA PARAFUSO DE FIXACAO M6 | Material |  | UN | 1 | 1.43 | 1.43
Insumo | 00034653 | SINAPI | DISJUNTOR TIPO DIN/IEC, MONOPOLAR DE 6 ATE 32A | Material |  | UN | 1 | 7.64 | 7.64
|  |  |  | MO sem LS => | 2.53 | LS => | 0 | MO com LS => | 2.53
|  |  |  | Valor do BDI => | 3.15 |  | Valor com BDI => |  | 15.75
[6 empty] | Quant. => | 15 | Preço Total => | 236.25
15.248 | Código | Banco | Descrição | Tipo |  | Und | Quant. | Valor Unit | Total
Composição | 93659 | SINAPI | DISJUNTOR MONOPOLAR TIPO DIN, CORRENTE NOMINAL DE 50A - FORNECIMENTO E INSTALAÇÃO. AF_10/2020 | INEL - INSTALAÇÃO ELÉTRICA/ELETRIFICAÇÃO E ILUMINAÇÃO EXTERNA |  | UN | 1 | 20.5 | 20.5
Composição Auxiliar | 88247 | SINAPI | AUXILIAR DE ELETRICISTA COM ENCARGOS COMPLEMENTARES | SEDI - SERVIÇOS DIVERSOS |  | H | 0.1892 | 17.38 | 3.28
Composição Auxiliar | 88264 | SINAPI | ELETRICISTA COM ENCARGOS COMPLEMENTARES | SEDI - SERVIÇOS DIVERSOS |  | H | 0.1892 | 21.46 | 4.06
Insumo | 00001575 | SINAPI | TERMINAL A COMPRESSAO EM COBRE ESTANHADO PARA CABO 16 MM2, 1 FURO E 1 COMPRESSAO, PARA PARAFUSO DE FIXACAO M6 | Material |  | UN | 1 | 1.83 | 1.83
Insumo | 00034686 | SINAPI | DISJUNTOR TIPO DIN / IEC, MONOPOLAR DE 40 ATE 50A | Material |  | UN | 1 | 11.33 | 11.33
|  |  |  | MO sem LS => | 5.25 | LS => | 0 | MO com LS => | 5.25
|  |  |  | Valor do BDI => | 5.12 |  | Valor com BDI => |  | 25.62
[6 empty] | Quant. => | 15 | Preço Total => | 384.3
15.258 | Código | Banco | Descrição | Tipo |  | Und | Quant. | Valor Unit | Total
Composição | 11412 | ORSE | Cabo de cobre PP Cordplast 4 x 2,5 mm2, 450/750v - fornecimento e instalação | Pontos de Suprimento de Energia Convencionais |  | M | 1 | 14.44 | 14.44
Composição Auxiliar | 10549 | ORSE | Encargos Complementares - Servente | Provisórios |  | h | 0.11 | 3.7 | 0.4
Composição Auxiliar | 10552 | ORSE | Encargos Complementares - Eletricista | Provisórios |  | h | 0.11 | 3.55 | 0.39
Insumo | 3162 | ORSE | Cabo de cobre PP Cordplast 4 x 2,5 mm2, 450/750v | Material |  | m | 1.02 | 10.52 | 10.73
Insumo | 00002436 | SINAPI | ELETRICISTA | Mão de Obra |  | H | 0.11 | 15.41 | 1.69
Insumo | 00006111 | SINAPI | SERVENTE DE OBRAS | Mão de Obra |  | H | 0.11 | 11.19 | 1.23
|  |  |  | MO sem LS => | 2.92 | LS => | 0 | MO com LS => | 2.92
|  |  |  | Valor do BDI => | 3.61 |  | Valor com BDI => |  | 18.05
[6 empty] | Quant. => | 280 | Preço Total => | 5054
15.259 | Código | Banco | Descrição | Tipo |  | Und | Quant. | Valor Unit | Total
Composição | 98308 | SINAPI | TOMADA PARA TELEFONE RJ11 - FORNECIMENTO E INSTALAÇÃO. AF_11/2019 | INES - INSTALAÇÕES ESPECIAIS |  | UN | 1 | 30.04 | 30.04
Composição Auxiliar | 88247 | SINAPI | AUXILIAR DE ELETRICISTA COM ENCARGOS COMPLEMENTARES | SEDI - SERVIÇOS DIVERSOS |  | H | 0.2062 | 17.38 | 3.58
Composição Auxiliar | 88264 | SINAPI | ELETRICISTA COM ENCARGOS COMPLEMENTARES | SEDI - SERVIÇOS DIVERSOS |  | H | 0.2062 | 21.46 | 4.42
Insumo | 00038082 | SINAPI | TOMADA RJ11, 2 FIOS, CONJUNTO MONTADO PARA EMBUTIR 4" X 2" (PLACA + SUPORTE + MODULO) | Material |  | UN | 1 | 22.04 | 22.04
|  |  |  | MO sem LS => | 5.73 | LS => | 0 | MO com LS => | 5.73
|  |  |  | Valor do BDI => | 7.51 |  | Valor com BDI => |  | 37.55
[6 empty] | Quant. => | 10 | Preço Total => | 375.5
15.262 | Código | Banco | Descrição | Tipo |  | Und | Quant. | Valor Unit | Total
Composição | 7932 | ORSE | Terminal de compressão para cabo de 185 mm2 - fornecimento e instalação | Interligações até Quadro Geral - Fios e Cabos |  | un | 1 | 29.8 | 29.8
Composição Auxiliar | 10552 | ORSE | Encargos Complementares - Eletricista | Provisórios |  | h | 0.07 | 3.55 | 0.24
Insumo | 3445 | ORSE | Terminal de compressão para cabo de 185 mm2 | Material |  | Un | 1 | 27.4 | 27.4
Insumo | 7881 | ORSE | Alicate de compressão para terminais de compressão de cabos com seção até 150mm2 a 300mm2 | Serviços |  | h | 0.165 | 6.63 | 1.09
Insumo | 00002436 | SINAPI | ELETRICISTA | Mão de Obra |  | H | 0.07 | 15.41 | 1.07
|  |  |  | MO sem LS => | 1.07 | LS => | 0 | MO com LS => | 1.07
|  |  |  | Valor do BDI => | 7.45 |  | Valor com BDI => |  | 37.25
[6 empty] | Quant. => | 10 | Preço Total => | 372.5
15.264 | Código | Banco | Descrição | Tipo |  | Und | Quant. | Valor Unit | Total
Composição | 12844 | ORSE | Estrado (tapete) de borracha isolante 15 kv - dimensões 1.000 x 1.000 x 25 mm | Aparelhos, Utensílios e Equipamentos Elétricos |  | pç | 1 | 632.85 | 632.85
Composição Auxiliar | 10549 | ORSE | Encargos Complementares - Servente | Provisórios |  | h | 6 | 3.7 | 22.2
Composição Auxiliar | 10552 | ORSE | Encargos Complementares - Eletricista | Provisórios |  | h | 6 | 3.55 | 21.3
Insumo | 13569 | ORSE | Estrado ( tapete ) de borracha isolante 15 kv - dimensões 1.000x1.000x25mm | Material |  | un | 1 | 429.75 | 429.75
Insumo | 00002436 | SINAPI | ELETRICISTA | Mão de Obra |  | H | 6 | 15.41 | 92.46
Insumo | 00006111 | SINAPI | SERVENTE DE OBRAS | Mão de Obra |  | H | 6 | 11.19 | 67.14
|  |  |  | MO sem LS => | 159.6 | LS => | 0 | MO com LS => | 159.6
|  |  |  | Valor do BDI => | 158.21 |  | Valor com BDI => |  | 791.06
[6 empty] | Quant. => | 2 | Preço Total => | 1582.12
15.266 | Código | Banco | Descrição | Tipo |  | Und | Quant. | Valor Unit | Total
Composição | 627 | ORSE | Revisão de ponto de tomada simples com reposição da tomada | Revisões e Reposições |  | pt | 1 | 18.73 | 18.73
Composição Auxiliar | 10552 | ORSE | Encargos Complementares - Eletricista | Provisórios |  | h | 0.5 | 3.55 | 1.77
Insumo | 9096 | ORSE | Tomada 2p + t, ABNT, de embutir, 10 A, com placa em pvc | Material |  | un | 1 | 8.87 | 8.87
Insumo | 00002436 | SINAPI | ELETRICISTA | Mão de Obra |  | H | 0.5 | 15.41 | 7.7
Insumo | 00020111 | SINAPI | FITA ISOLANTE ADESIVA ANTICHAMA, USO ATE 750 V, EM ROLO DE 19 MM X 20 M | Material |  | UN | 0.025 | 15.75 | 0.39
|  |  |  | MO sem LS => | 7.7 | LS => | 0 | MO com LS => | 7.7
|  |  |  | Valor do BDI => | 4.68 |  | Valor com BDI => |  | 23.41
[6 empty] | Quant. => | 20 | Preço Total => | 468.2
15.269 | Código | Banco | Descrição | Tipo |  | Und | Quant. | Valor Unit | Total
Composição | 10851 | ORSE | Cabo de cobre PP Cordplast 4 x 6,0 mm2, 450/750v - Fornecimento e instalação | Pontos de Suprimento de Energia Convencionais |  | M | 1 | 28.77 | 28.77
Composição Auxiliar | 10549 | ORSE | Encargos Complementares - Servente | Provisórios |  | h | 0.12 | 3.7 | 0.44
Composição Auxiliar | 10552 | ORSE | Encargos Complementares - Eletricista | Provisórios |  | h | 0.12 | 3.55 | 0.42
Insumo | 7850 | ORSE | Cabo de cobre PP Cordplast 4 x 6,0 mm2, 450/750v | Material |  | m | 1 | 24.73 | 24.73
Insumo | 00002436 | SINAPI | ELETRICISTA | Mão de Obra |  | H | 0.12 | 15.41 | 1.84
Insumo | 00006111 | SINAPI | SERVENTE DE OBRAS | Mão de Obra |  | H | 0.12 | 11.19 | 1.34
|  |  |  | MO sem LS => | 3.18 | LS => | 0 | MO com LS => | 3.18
|  |  |  | Valor do BDI => | 7.19 |  | Valor com BDI => |  | 35.96
[6 empty] | Quant. => | 80 | Preço Total => | 2876.8
16 |  |  | INSTALAÇÃO HIDRAULICA E SANITARIA | [5 empty] | 161687.73
16.1 | Código | Banco | Descrição | Tipo |  | Und | Quant. | Valor Unit | Total
Composição | 11150 | ORSE | Bancada em granito verde ubatuba, e = 2cm | Conversão InfoWOrca |  | m² | 1 | 649.76 | 649.76
Composição Auxiliar | 10549 | ORSE | Encargos Complementares - Servente | Provisórios |  | h | 1 | 3.7 | 3.7
Composição Auxiliar | 10550 | ORSE | Encargos Complementares - Pedreiro | Provisórios |  | h | 1 | 3.56 | 3.56
Insumo | 3116 | ORSE | Cantoneira alumínio anodizado natural, 1" x 1/8" - vara com 6m - 0,408 kg/m Cantoneira alumínio anodizado natural, 1" x 1/8" - vara com 6m - 0,408 kg/m | Material |  | m | 0.6 | 14.37 | 8.62
Insumo | 11608 | ORSE | Bancada em granito verde ubatuba, e=2cm, inclusive filete 3cm | Material |  | m² | 1 | 607.28 | 607.28
Insumo | 00004750 | SINAPI | PEDREIRO | Mão de Obra |  | H | 1 | 15.41 | 15.41
Insumo | 00006111 | SINAPI | SERVENTE DE OBRAS | Mão de Obra |  | H | 1 | 11.19 | 11.19
|  |  |  | MO sem LS => | 26.6 | LS => | 0 | MO com LS => | 26.6
|  |  |  | Valor do BDI => | 162.44 |  | Valor com BDI => |  | 812.2
[6 empty] | Quant. => | 8 | Preço Total => | 6497.6
16.1 | Código | Banco | Descrição | Tipo |  | Und | Quant. | Valor Unit | Total
Composição | 8441 | ORSE | Abraçadeira metálica tipo "D" de 3/4" | Tubos e Conexões de PVC Rígido Soldável |  | un | 1 | 5.7 | 5.7
Composição Auxiliar | 10549 | ORSE | Encargos Complementares - Servente | Provisórios |  | h | 0.1 | 3.7 | 0.37
Composição Auxiliar | 10554 | ORSE | Encargos Complementares - Encanador | Provisórios |  | h | 0.1 | 3.61 | 0.36
Insumo | 00000400 | SINAPI | ABRACADEIRA EM ACO PARA AMARRACAO DE ELETRODUTOS, TIPO D, COM 3/4" E PARAFUSO DE FIXACAO | Material |  | UN | 1 | 2.32 | 2.32
Insumo | 00002696 | SINAPI | ENCANADOR OU BOMBEIRO HIDRAULICO | Mão de Obra |  | H | 0.1 | 15.41 | 1.54
Insumo | 00006111 | SINAPI | SERVENTE DE OBRAS | Mão de Obra |  | H | 0.1 | 11.19 | 1.11
|  |  |  | MO sem LS => | 2.65 | LS => | 0 | MO com LS => | 2.65
|  |  |  | Valor do BDI => | 1.42 |  | Valor com BDI => |  | 7.12
[6 empty] | Quant. => | 20 | Preço Total => | 142.4
16.1 | Código | Banco | Descrição | Tipo |  | Und | Quant. | Valor Unit | Total
Composição | 9420 | ORSE | Recolocação de grelha p/ ralo | Conversão InfoWOrca |  | un | 1 | 2.22 | 2.22
Composição Auxiliar | 10549 | ORSE | Encargos Complementares - Servente | Provisórios |  | h | 0.15 | 3.7 | 0.55
Insumo | 00006111 | SINAPI | SERVENTE DE OBRAS | Mão de Obra |  | H | 0.15 | 11.19 | 1.67
|  |  |  | MO sem LS => | 1.67 | LS => | 0 | MO com LS => | 1.67
|  |  |  | Valor do BDI => | 0.55 |  | Valor com BDI => |  | 2.77
[6 empty] | Quant. => | 25 | Preço Total => | 69.25
16.1 | Código | Banco | Descrição | Tipo |  | Und | Quant. | Valor Unit | Total
Composição | 94497 | SINAPI | REGISTRO DE GAVETA BRUTO, LATÃO, ROSCÁVEL, 1 1/2, INSTALADO EM RESERVAÇÃO DE ÁGUA DE EDIFICAÇÃO QUE POSSUA RESERVATÓRIO DE FIBRA/FIBROCIMENTO  FORNECIMENTO E INSTALAÇÃO. AF_06/2016 | INHI - INSTALAÇÕES HIDROS SANITÁRIAS |  | UN | 1 | 105.65 | 105.65
Composição Auxiliar | 88248 | SINAPI | AUXILIAR DE ENCANADOR OU BOMBEIRO HIDRÁULICO COM ENCARGOS COMPLEMENTARES | SEDI - SERVIÇOS DIVERSOS |  | H | 0.2633 | 16.49 | 4.34
Composição Auxiliar | 88267 | SINAPI | ENCANADOR OU BOMBEIRO HIDRÁULICO COM ENCARGOS COMPLEMENTARES | SEDI - SERVIÇOS DIVERSOS |  | H | 0.2633 | 20.5 | 5.39
Insumo | 00003148 | SINAPI | FITA VEDA ROSCA EM ROLOS DE 18 MM X 50 M (L X C) | Material |  | UN | 0.0192 | 12.54 | 0.24
Insumo | 00006010 | SINAPI | REGISTRO GAVETA BRUTO EM LATAO FORJADO, BITOLA 1 1/2 " (REF 1509) | Material |  | UN | 1 | 95.68 | 95.68
|  |  |  | MO sem LS => | 7.19 | LS => | 0 | MO com LS => | 7.19
|  |  |  | Valor do BDI => | 26.41 |  | Valor com BDI => |  | 132.06
[6 empty] | Quant. => | 8 | Preço Total => | 1056.48
16.1 | Código | Banco | Descrição | Tipo |  | Und | Quant. | Valor Unit | Total
Composição | 89987 | SINAPI | REGISTRO DE GAVETA BRUTO, LATÃO, ROSCÁVEL, 3/4", COM ACABAMENTO E CANOPLA CROMADOS. FORNECIDO E INSTALADO EM RAMAL DE ÁGUA. AF_12/2014 | INHI - INSTALAÇÕES HIDROS SANITÁRIAS |  | UN | 1 | 94.25 | 94.25
Composição Auxiliar | 88248 | SINAPI | AUXILIAR DE ENCANADOR OU BOMBEIRO HIDRÁULICO COM ENCARGOS COMPLEMENTARES | SEDI - SERVIÇOS DIVERSOS |  | H | 0.2212 | 16.49 | 3.64
Composição Auxiliar | 88267 | SINAPI | ENCANADOR OU BOMBEIRO HIDRÁULICO COM ENCARGOS COMPLEMENTARES | SEDI - SERVIÇOS DIVERSOS |  | H | 0.2212 | 20.5 | 4.53
Insumo | 00003148 | SINAPI | FITA VEDA ROSCA EM ROLOS DE 18 MM X 50 M (L X C) | Material |  | UN | 0.0106 | 12.54 | 0.13
Insumo | 00006005 | SINAPI | REGISTRO GAVETA COM ACABAMENTO E CANOPLA CROMADOS, SIMPLES, BITOLA 3/4 " (REF 1509) | Material |  | UN | 1 | 85.95 | 85.95
|  |  |  | MO sem LS => | 6.03 | LS => | 0 | MO com LS => | 6.03
|  |  |  | Valor do BDI => | 23.56 |  | Valor com BDI => |  | 117.81
[6 empty] | Quant. => | 8 | Preço Total => | 942.48
16.1 | Código | Banco | Descrição | Tipo |  | Und | Quant. | Valor Unit | Total
Composição | 94498 | SINAPI | REGISTRO DE GAVETA BRUTO, LATÃO, ROSCÁVEL, 2, INSTALADO EM RESERVAÇÃO DE ÁGUA DE EDIFICAÇÃO QUE POSSUA RESERVATÓRIO DE FIBRA/FIBROCIMENTO  FORNECIMENTO E INSTALAÇÃO. AF_06/2016 | INHI - INSTALAÇÕES HIDROS SANITÁRIAS |  | UN | 1 | 146.14 | 146.14
Composição Auxiliar | 88248 | SINAPI | AUXILIAR DE ENCANADOR OU BOMBEIRO HIDRÁULICO COM ENCARGOS COMPLEMENTARES | SEDI - SERVIÇOS DIVERSOS |  | H | 0.3398 | 16.49 | 5.6
Composição Auxiliar | 88267 | SINAPI | ENCANADOR OU BOMBEIRO HIDRÁULICO COM ENCARGOS COMPLEMENTARES | SEDI - SERVIÇOS DIVERSOS |  | H | 0.3398 | 20.5 | 6.96
Insumo | 00003148 | SINAPI | FITA VEDA ROSCA EM ROLOS DE 18 MM X 50 M (L X C) | Material |  | UN | 0.024 | 12.54 | 0.3
Insumo | 00006028 | SINAPI | REGISTRO GAVETA BRUTO EM LATAO FORJADO, BITOLA 2 " (REF 1509) | Material |  | UN | 1 | 133.28 | 133.28
|  |  |  | MO sem LS => | 9.28 | LS => | 0 | MO com LS => | 9.28
|  |  |  | Valor do BDI => | 36.53 |  | Valor com BDI => |  | 182.67
[6 empty] | Quant. => | 8 | Preço Total => | 1461.36
16.1 | Código | Banco | Descrição | Tipo |  | Und | Quant. | Valor Unit | Total
Composição | 191522 | SEDOP | Acabamento p/ registro de gaveta |  |  | UN | 1 | 72.5 | 72.5
Composição Auxiliar | 280008 | SEDOP | AUXILIAR DE ENCANADOR OU BOMBEIRO HIDRÁULICO COM ENCARGOS COMPLEMENTARES |  |  | H | 0.1 | 17.67 | 1.76
Composição Auxiliar | 280016 | SEDOP | ENCANADOR OU BOMBEIRO HIDRÁULICO COM ENCARGOS COMPLEMENTARES |  |  | H | 0.1 | 21.97 | 2.19
Insumo | H00436 | SEDOP | Acabamento p/ registro de gaveta | Material |  | UN | 1 | 68.55 | 68.55
|  |  |  | MO sem LS => | 2.79 | LS => | 0 | MO com LS => | 2.79
|  |  |  | Valor do BDI => | 18.12 |  | Valor com BDI => |  | 90.62
[6 empty] | Quant. => | 10 | Preço Total => | 906.2
16.2 | Código | Banco | Descrição | Tipo |  | Und | Quant. | Valor Unit | Total
Composição | 95470 | SINAPI | VASO SANITARIO SIFONADO CONVENCIONAL COM LOUÇA BRANCA, INCLUSO CONJUNTO DE LIGAÇÃO PARA BACIA SANITÁRIA AJUSTÁVEL - FORNECIMENTO E INSTALAÇÃO. AF_10/2016 | INHI - INSTALAÇÕES HIDROS SANITÁRIAS |  | UN | 1 | 304.31 | 304.31
Composição Auxiliar | 95469 | SINAPI | VASO SANITARIO SIFONADO CONVENCIONAL COM LOUÇA BRANCA - FORNECIMENTO E INSTALAÇÃO. AF_01/2020 | INHI - INSTALAÇÕES HIDROS SANITÁRIAS |  | UN | 1 | 295.8 | 295.8
Insumo | 00006142 | SINAPI | CONJUNTO DE LIGACAO PARA BACIA SANITARIA AJUSTAVEL, EM PLASTICO BRANCO, COM TUBO, CANOPLA E ESPUDE | Material |  | UN | 1 | 8.51 | 8.51
|  |  |  | MO sem LS => | 11.76 | LS => | 0 | MO com LS => | 11.76
|  |  |  | Valor do BDI => | 76.07 |  | Valor com BDI => |  | 380.38
[6 empty] | Quant. => | 10 | Preço Total => | 3803.8
16.2 | Código | Banco | Descrição | Tipo |  | Und | Quant. | Valor Unit | Total
Composição | 89710 | SINAPI | RALO SECO, PVC, DN 100 X 40 MM, JUNTA SOLDÁVEL, FORNECIDO E INSTALADO EM RAMAL DE DESCARGA OU EM RAMAL DE ESGOTO SANITÁRIO. AF_12/2014 | INHI - INSTALAÇÕES HIDROS SANITÁRIAS |  | UN | 1 | 16.46 | 16.46
Composição Auxiliar | 88248 | SINAPI | AUXILIAR DE ENCANADOR OU BOMBEIRO HIDRÁULICO COM ENCARGOS COMPLEMENTARES | SEDI - SERVIÇOS DIVERSOS |  | H | 0.1652 | 16.49 | 2.72
Composição Auxiliar | 88267 | SINAPI | ENCANADOR OU BOMBEIRO HIDRÁULICO COM ENCARGOS COMPLEMENTARES | SEDI - SERVIÇOS DIVERSOS |  | H | 0.1652 | 20.5 | 3.38
Insumo | 00000122 | SINAPI | ADESIVO PLASTICO PARA PVC, FRASCO COM 850 GR | Material |  | UN | 0.0049 | 53.86 | 0.26
Insumo | 00011739 | SINAPI | RALO SECO CONICO, PVC, 100 X 40 MM, COM GRELHA REDONDA BRANCA | Material |  | UN | 1 | 9.59 | 9.59
Insumo | 00020083 | SINAPI | SOLUCAO LIMPADORA PARA PVC, FRASCO COM 1000 CM3 | Material |  | UN | 0.0075 | 61.02 | 0.45
Insumo | 00038383 | SINAPI | LIXA D'AGUA EM FOLHA, GRAO 100 | Material |  | UN | 0.036 | 1.86 | 0.06
|  |  |  | MO sem LS => | 4.5 | LS => | 0 | MO com LS => | 4.5
|  |  |  | Valor do BDI => | 4.11 |  | Valor com BDI => |  | 20.57
[6 empty] | Quant. => | 10 | Preço Total => | 205.7
16.2 | Código | Banco | Descrição | Tipo |  | Und | Quant. | Valor Unit | Total
Composição | 89402 | SINAPI | TUBO, PVC, SOLDÁVEL, DN 25MM, INSTALADO EM RAMAL DE DISTRIBUIÇÃO DE ÁGUA - FORNECIMENTO E INSTALAÇÃO. AF_12/2014 | INHI - INSTALAÇÕES HIDROS SANITÁRIAS |  | M | 1 | 11.16 | 11.16
Composição Auxiliar | 88248 | SINAPI | AUXILIAR DE ENCANADOR OU BOMBEIRO HIDRÁULICO COM ENCARGOS COMPLEMENTARES | SEDI - SERVIÇOS DIVERSOS |  | H | 0.1586 | 16.49 | 2.61
Composição Auxiliar | 88267 | SINAPI | ENCANADOR OU BOMBEIRO HIDRÁULICO COM ENCARGOS COMPLEMENTARES | SEDI - SERVIÇOS DIVERSOS |  | H | 0.1586 | 20.5 | 3.25
Insumo | 00009868 | SINAPI | TUBO PVC, SOLDAVEL, DN 25 MM, AGUA FRIA (NBR-5648) | Material |  | M | 1.0493 | 5 | 5.24
Insumo | 00038383 | SINAPI | LIXA D'AGUA EM FOLHA, GRAO 100 | Material |  | UN | 0.037 | 1.86 | 0.06
|  |  |  | MO sem LS => | 4.32 | LS => | 0 | MO com LS => | 4.32
|  |  |  | Valor do BDI => | 2.79 |  | Valor com BDI => |  | 13.95
[6 empty] | Quant. => | 150 | Preço Total => | 2092.5
16.4 | Código | Banco | Descrição | Tipo |  | Und | Quant. | Valor Unit | Total
Composição | 74234/001 | SINAPI | MICTORIO SIFONADO DE LOUCA BRANCA COM PERTENCES, COM REGISTRO DE PRESSAO 1/2" COM CANOPLA CROMADA ACABAMENTO SIMPLES E CONJUNTO PARA FIXACAO - FORNECIMENTO E INSTALACAO | INHI - INSTALAÇÕES HIDROS SANITÁRIAS |  | UN | 1 | 645.77 | 645.77
Composição Auxiliar | 88248 | SINAPI | AUXILIAR DE ENCANADOR OU BOMBEIRO HIDRÁULICO COM ENCARGOS COMPLEMENTARES | SEDI - SERVIÇOS DIVERSOS |  | H | 3.2 | 16.49 | 52.76
Composição Auxiliar | 88267 | SINAPI | ENCANADOR OU BOMBEIRO HIDRÁULICO COM ENCARGOS COMPLEMENTARES | SEDI - SERVIÇOS DIVERSOS |  | H | 3.2 | 20.5 | 65.6
Insumo | 00011683 | SINAPI | ENGATE / RABICHO FLEXIVEL INOX 1/2 " X 30 CM | Material |  | UN | 1 | 51.08 | 51.08
Insumo | 00003146 | SINAPI | FITA VEDA ROSCA EM ROLOS DE 18 MM X 10 M (L X C) | Material |  | UN | 0.076 | 3.4 | 0.25
Insumo | 00010432 | SINAPI | MICTORIO INDICUDUAL, SIFONADO, LOUCA BRANCA, SEM COMPLEMENTOS | Material |  | UN | 1 | 360.54 | 360.54
Insumo | 00004351 | SINAPI | PARAFUSO NIQUELADO 3 1/2" COM ACABAMENTO CROMADO PARA FIXAR PECA SANITARIA, INCLUI PORCA CEGA, ARRUELA E BUCHA DE NYLON TAMANHO S-8 | Material |  | UN | 2 | 18.56 | 37.12
Insumo | 00006021 | SINAPI | REGISTRO PRESSAO COM ACABAMENTO E CANOPLA CROMADA, SIMPLES, BITOLA 1/2 " (REF 1416) | Material |  | UN | 1 | 78.42 | 78.42
|  |  |  | MO sem LS => | 87.45 | LS => | 0 | MO com LS => | 87.45
|  |  |  | Valor do BDI => | 161.44 |  | Valor com BDI => |  | 807.21
[6 empty] | Quant. => | 15 | Preço Total => | 12108.15
16.6 | Código | Banco | Descrição | Tipo |  | Und | Quant. | Valor Unit | Total
Composição | 40729 | SINAPI | VALVULA DESCARGA 1.1/2" COM REGISTRO, ACABAMENTO EM METAL CROMADO - FORNECIMENTO E INSTALACAO | INHI - INSTALAÇÕES HIDROS SANITÁRIAS |  | UN | 1 | 346.51 | 346.51
Composição Auxiliar | 88267 | SINAPI | ENCANADOR OU BOMBEIRO HIDRÁULICO COM ENCARGOS COMPLEMENTARES | SEDI - SERVIÇOS DIVERSOS |  | H | 0.85 | 20.5 | 17.42
Composição Auxiliar | 88242 | SINAPI | AJUDANTE DE PEDREIRO COM ENCARGOS COMPLEMENTARES | SEDI - SERVIÇOS DIVERSOS |  | H | 0.7 | 16.5 | 11.55
Insumo | 00000013 | SINAPI | ESTOPA | Material |  | KG | 0.12 | 18.09 | 2.17
Insumo | 00007307 | SINAPI | FUNDO ANTICORROSIVO PARA METAIS FERROSOS (ZARCAO) | Material |  | L | 0.08 | 42.22 | 3.37
Insumo | 00010228 | SINAPI | VALVULA DE DESCARGA METALICA, BASE 1 1/2 " E ACABAMENTO METALICO CROMADO | Material |  | UN | 1 | 312 | 312
|  |  |  | MO sem LS => | 21 | LS => | 0 | MO com LS => | 21
|  |  |  | Valor do BDI => | 86.62 |  | Valor com BDI => |  | 433.13
[6 empty] | Quant. => | 20 | Preço Total => | 8662.6
16.10 | Código | Banco | Descrição | Tipo |  | Und | Quant. | Valor Unit | Total
Composição | 86883 | SINAPI | SIFÃO DO TIPO FLEXÍVEL EM PVC 1 X 1.1/2 - FORNECIMENTO E INSTALAÇÃO. AF_12/2013 | INHI - INSTALAÇÕES HIDROS SANITÁRIAS |  | UN | 1 | 11.72 | 11.72
Composição Auxiliar | 88267 | SINAPI | ENCANADOR OU BOMBEIRO HIDRÁULICO COM ENCARGOS COMPLEMENTARES | SEDI - SERVIÇOS DIVERSOS |  | H | 0.0845 | 20.5 | 1.73
Composição Auxiliar | 88316 | SINAPI | SERVENTE COM ENCARGOS COMPLEMENTARES | SEDI - SERVIÇOS DIVERSOS |  | H | 0.0266 | 16.75 | 0.44
Insumo | 00003146 | SINAPI | FITA VEDA ROSCA EM ROLOS DE 18 MM X 10 M (L X C) | Material |  | UN | 0.0332 | 3.4 | 0.11
Insumo | 00044945 | SINAPI | SIFAO / TUBO SINFONADO EXTENSIVEL/SANFONADO, UNIVERSAL/ SIMPLES, ENTRE *50 A 70* CM, DE PLASTICO BRANCO | Material |  | UN | 1 | 9.44 | 9.44
|  |  |  | MO sem LS => | 1.62 | LS => | 0 | MO com LS => | 1.62
|  |  |  | Valor do BDI => | 2.93 |  | Valor com BDI => |  | 14.65
[6 empty] | Quant. => | 50 | Preço Total => | 732.5
16.11 | Código | Banco | Descrição | Tipo |  | Und | Quant. | Valor Unit | Total
Composição | 86884 | SINAPI | ENGATE FLEXÍVEL EM PLÁSTICO BRANCO, 1/2" X 30CM - FORNECIMENTO E INSTALAÇÃO. AF_12/2013 | INHI - INSTALAÇÕES HIDROS SANITÁRIAS |  | UN | 1 | 9.7 | 9.7
Composição Auxiliar | 88267 | SINAPI | ENCANADOR OU BOMBEIRO HIDRÁULICO COM ENCARGOS COMPLEMENTARES | SEDI - SERVIÇOS DIVERSOS |  | H | 0.1525 | 20.5 | 3.12
Composição Auxiliar | 88316 | SINAPI | SERVENTE COM ENCARGOS COMPLEMENTARES | SEDI - SERVIÇOS DIVERSOS |  | H | 0.0481 | 16.75 | 0.8
Insumo | 00003146 | SINAPI | FITA VEDA ROSCA EM ROLOS DE 18 MM X 10 M (L X C) | Material |  | UN | 0.021 | 3.4 | 0.07
Insumo | 00006141 | SINAPI | ENGATE/RABICHO FLEXIVEL PLASTICO (PVC OU ABS) BRANCO 1/2 " X 30 CM | Material |  | UN | 1 | 5.71 | 5.71
|  |  |  | MO sem LS => | 2.92 | LS => | 0 | MO com LS => | 2.92
|  |  |  | Valor do BDI => | 2.42 |  | Valor com BDI => |  | 12.12
[6 empty] | Quant. => | 50 | Preço Total => | 606
16.11 | Código | Banco | Descrição | Tipo |  | Und | Quant. | Valor Unit | Total
Composição | 3674 | ORSE | Sifao para pia de cozinha em PVC, ASTRA SC12, 1 1/2" x 50 mm, acabamento cromado ou similar | Louças e Metais Sanitários |  | un | 1 | 47.82 | 47.82
Composição Auxiliar | 10549 | ORSE | Encargos Complementares - Servente | Provisórios |  | h | 0.5 | 3.7 | 1.85
Composição Auxiliar | 10554 | ORSE | Encargos Complementares - Encanador | Provisórios |  | h | 0.5 | 3.61 | 1.8
Insumo | 981 | ORSE | Fita veda rosca 18mm | Material |  | m | 0.5 | 0.22 | 0.11
Insumo | 2904 | ORSE | Sifao copo p/pia de cozinha em PVC, 1 1/2" x 50 mm, ASTRA SC12, acabamento cromado ou similar Sifao copo p/pia de cozinha em PVC, 1 1/2" x 50 mm, ASTRA SC12, acabamento cromado ou similar | Material |  | un | 1 | 30.77 | 30.77
Insumo | 00002696 | SINAPI | ENCANADOR OU BOMBEIRO HIDRAULICO | Mão de Obra |  | H | 0.5 | 15.41 | 7.7
Insumo | 00006111 | SINAPI | SERVENTE DE OBRAS | Mão de Obra |  | H | 0.5 | 11.19 | 5.59
|  |  |  | MO sem LS => | 13.29 | LS => | 0 | MO com LS => | 13.29
|  |  |  | Valor do BDI => | 11.95 |  | Valor com BDI => |  | 59.77
[6 empty] | Quant. => | 10 | Preço Total => | 597.7
16.12 | Código | Banco | Descrição | Tipo |  | Und | Quant. | Valor Unit | Total
Composição | 2066 | ORSE | Assento plastico, universal, branco, para vaso sanitario, tipo convencional. | Louças e Metais Sanitários |  | un | 1 | 47.29 | 47.29
Composição Auxiliar | 10549 | ORSE | Encargos Complementares - Servente | Provisórios |  | h | 1 | 3.7 | 3.7
Insumo | 00000377 | SINAPI | ASSENTO SANITARIO DE PLASTICO, TIPO CONVENCIONAL | Material |  | UN | 1 | 32.4 | 32.4
Insumo | 00006111 | SINAPI | SERVENTE DE OBRAS | Mão de Obra |  | H | 1 | 11.19 | 11.19
|  |  |  | MO sem LS => | 11.19 | LS => | 0 | MO com LS => | 11.19
|  |  |  | Valor do BDI => | 11.82 |  | Valor com BDI => |  | 59.11
[6 empty] | Quant. => | 50 | Preço Total => | 2955.5
16.16 | Código | Banco | Descrição | Tipo |  | Und | Quant. | Valor Unit | Total
Composição | 7371 | ORSE | Torneira para lavatório, 1193, Docol, ref. 2005056 ou similar | Louças e Metais Sanitários |  | un | 1 | 110.52 | 110.52
Composição Auxiliar | 10549 | ORSE | Encargos Complementares - Servente | Provisórios |  | h | 0.5 | 3.7 | 1.85
Composição Auxiliar | 10554 | ORSE | Encargos Complementares - Encanador | Provisórios |  | h | 0.5 | 3.61 | 1.8
Insumo | 981 | ORSE | Fita veda rosca 18mm | Material |  | m | 0.5 | 0.22 | 0.11
Insumo | 6977 | ORSE | Torneira para lavatório 1193, DOCOL 20050506 ou similar | Material |  | un | 1 | 93.47 | 93.47
Insumo | 00002696 | SINAPI | ENCANADOR OU BOMBEIRO HIDRAULICO | Mão de Obra |  | H | 0.5 | 15.41 | 7.7
Insumo | 00006111 | SINAPI | SERVENTE DE OBRAS | Mão de Obra |  | H | 0.5 | 11.19 | 5.59
|  |  |  | MO sem LS => | 13.29 | LS => | 0 | MO com LS => | 13.29
|  |  |  | Valor do BDI => | 27.63 |  | Valor com BDI => |  | 138.15
[6 empty] | Quant. => | 10 | Preço Total => | 1381.5
16.19 | Código | Banco | Descrição | Tipo |  | Und | Quant. | Valor Unit | Total
Composição | 3688 | ORSE | Torneira plastica para jardins, HERC 1128, 1/2" ou similar | Louças e Metais Sanitários |  | un | 1 | 19.18 | 19.18
Composição Auxiliar | 10549 | ORSE | Encargos Complementares - Servente | Provisórios |  | h | 0.5 | 3.7 | 1.85
Composição Auxiliar | 10554 | ORSE | Encargos Complementares - Encanador | Provisórios |  | h | 0.5 | 3.61 | 1.8
Insumo | 981 | ORSE | Fita veda rosca 18mm | Material |  | m | 0.5 | 0.22 | 0.11
Insumo | 2260 | ORSE | para jardins 1/2", HERC similar Torneira plastica p/jardim d= 1/2" (herc - ref. 1128 ou similar) | Material |  | un | 1 | 2.13 | 2.13
Insumo | 00002696 | SINAPI | ENCANADOR OU BOMBEIRO HIDRAULICO | Mão de Obra |  | H | 0.5 | 15.41 | 7.7
Insumo | 00006111 | SINAPI | SERVENTE DE OBRAS | Mão de Obra |  | H | 0.5 | 11.19 | 5.59
|  |  |  | MO sem LS => | 13.29 | LS => | 0 | MO com LS => | 13.29
|  |  |  | Valor do BDI => | 4.79 |  | Valor com BDI => |  | 23.97
[6 empty] | Quant. => | 15 | Preço Total => | 359.55
16.20 | Código | Banco | Descrição | Tipo |  | Und | Quant. | Valor Unit | Total
Composição | 5003 | ORSE | Torneira de bóia p/caixa d | Registros e Válvulas |  | un | 1 | 38.01 | 38.01
Composição Auxiliar | 10549 | ORSE | Encargos Complementares - Servente | Provisórios |  | h | 0.28 | 3.7 | 1.03
Composição Auxiliar | 10554 | ORSE | Encargos Complementares - Encanador | Provisórios |  | h | 0.28 | 3.61 | 1.01
Insumo | 981 | ORSE | Fita veda rosca 18mm | Material |  | m | 0.47 | 0.22 | 0.1
Insumo | 00002696 | SINAPI | ENCANADOR OU BOMBEIRO HIDRAULICO | Mão de Obra |  | H | 0.28 | 15.41 | 4.31
Insumo | 00006111 | SINAPI | SERVENTE DE OBRAS | Mão de Obra |  | H | 0.28 | 11.19 | 3.13
Insumo | 00011830 | SINAPI | TORNEIRA DE BOIA CONVENCIONAL PARA CAIXA D'AGUA, 3/4", COM HASTE E TORNEIRA METALICOS E BALAO PLASTICO | Material |  | UN | 1 | 28.43 | 28.43
|  |  |  | MO sem LS => | 7.44 | LS => | 0 | MO com LS => | 7.44
|  |  |  | Valor do BDI => | 9.5 |  | Valor com BDI => |  | 47.51
[6 empty] | Quant. => | 5 | Preço Total => | 237.55
16.21 | Código | Banco | Descrição | Tipo |  | Und | Quant. | Valor Unit | Total
Composição | 86906 | SINAPI | TORNEIRA CROMADA DE MESA, 1/2 OU 3/4, PARA LAVATÓRIO, PADRÃO POPULAR - FORNECIMENTO E INSTALAÇÃO. AF_01/2020 | INHI - INSTALAÇÕES HIDROS SANITÁRIAS |  | UN | 1 | 64.73 | 64.73
Composição Auxiliar | 88267 | SINAPI | ENCANADOR OU BOMBEIRO HIDRÁULICO COM ENCARGOS COMPLEMENTARES | SEDI - SERVIÇOS DIVERSOS |  | H | 0.096 | 20.5 | 1.96
Composição Auxiliar | 88316 | SINAPI | SERVENTE COM ENCARGOS COMPLEMENTARES | SEDI - SERVIÇOS DIVERSOS |  | H | 0.0303 | 16.75 | 0.5
Insumo | 00003146 | SINAPI | FITA VEDA ROSCA EM ROLOS DE 18 MM X 10 M (L X C) | Material |  | UN | 0.021 | 3.4 | 0.07
Insumo | 00013415 | SINAPI | TORNEIRA CROMADA DE MESA PARA LAVATORIO, PADRAO POPULAR, 1/2 " OU 3/4 " (REF 1193) | Material |  | UN | 1 | 62.2 | 62.2
|  |  |  | MO sem LS => | 1.84 | LS => | 0 | MO com LS => | 1.84
|  |  |  | Valor do BDI => | 16.18 |  | Valor com BDI => |  | 80.91
[6 empty] | Quant. => | 10 | Preço Total => | 809.1
16.21 | Código | Banco | Descrição | Tipo |  | Und | Quant. | Valor Unit | Total
Composição | 11281 | ORSE | Torneira de mesa bica longa, branca/cromada, fechamento automático, ref. 0101379, da Azzo ou similar | Louças e Metais Sanitários |  | un | 1 | 87.01 | 87.01
Composição Auxiliar | 10549 | ORSE | Encargos Complementares - Servente | Provisórios |  | h | 0.34 | 3.7 | 1.25
Composição Auxiliar | 10554 | ORSE | Encargos Complementares - Encanador | Provisórios |  | h | 0.34 | 3.61 | 1.22
Insumo | 981 | ORSE | Fita veda rosca 18mm | Material |  | m | 0.3 | 0.22 | 0.06
Insumo | 12148 | ORSE | Torneira de mesa bica longa, branca/cromada, fechamento automático, ref. 0101379, da Azzo ou similar | Material |  | un | 1 | 75.45 | 75.45
Insumo | 00002696 | SINAPI | ENCANADOR OU BOMBEIRO HIDRAULICO | Mão de Obra |  | H | 0.34 | 15.41 | 5.23
Insumo | 00006111 | SINAPI | SERVENTE DE OBRAS | Mão de Obra |  | H | 0.34 | 11.19 | 3.8
|  |  |  | MO sem LS => | 9.03 | LS => | 0 | MO com LS => | 9.03
|  |  |  | Valor do BDI => | 21.75 |  | Valor com BDI => |  | 108.76
[6 empty] | Quant. => | 20 | Preço Total => | 2175.2
16.25 | Código | Banco | Descrição | Tipo |  | Und | Quant. | Valor Unit | Total
Composição | 95546 | SINAPI | KIT DE ACESSORIOS PARA BANHEIRO EM METAL CROMADO, 5 PECAS, INCLUSO FIXAÇÃO. AF_10/2016 | INHI - INSTALAÇÕES HIDROS SANITÁRIAS |  | UN | 1 | 209.71 | 209.71
Composição Auxiliar | 88267 | SINAPI | ENCANADOR OU BOMBEIRO HIDRÁULICO COM ENCARGOS COMPLEMENTARES | SEDI - SERVIÇOS DIVERSOS |  | H | 1.897 | 20.5 | 38.88
Composição Auxiliar | 88316 | SINAPI | SERVENTE COM ENCARGOS COMPLEMENTARES | SEDI - SERVIÇOS DIVERSOS |  | H | 0.5977 | 16.75 | 10.01
Insumo | 00039398 | SINAPI | KIT DE ACESSORIOS PARA BANHEIRO EM METAL CROMADO, 5 PECAS | Material |  | UN | 1 | 160.82 | 160.82
|  |  |  | MO sem LS => | 36.53 | LS => | 0 | MO com LS => | 36.53
|  |  |  | Valor do BDI => | 52.42 |  | Valor com BDI => |  | 262.13
[6 empty] | Quant. => | 10 | Preço Total => | 2621.3
16.26 | Código | Banco | Descrição | Tipo |  | Und | Quant. | Valor Unit | Total
Composição | 95547 | SINAPI | SABONETEIRA PLASTICA TIPO DISPENSER PARA SABONETE LIQUIDO COM RESERVATORIO 800 A 1500 ML, INCLUSO FIXAÇÃO. AF_10/2016 | INHI - INSTALAÇÕES HIDROS SANITÁRIAS |  | UN | 1 | 98.38 | 98.38
Composição Auxiliar | 88267 | SINAPI | ENCANADOR OU BOMBEIRO HIDRÁULICO COM ENCARGOS COMPLEMENTARES | SEDI - SERVIÇOS DIVERSOS |  | H | 0.3162 | 20.5 | 6.48
Composição Auxiliar | 88316 | SINAPI | SERVENTE COM ENCARGOS COMPLEMENTARES | SEDI - SERVIÇOS DIVERSOS |  | H | 0.0996 | 16.75 | 1.66
Insumo | 00011758 | SINAPI | SABONETEIRA PLASTICA TIPO DISPENSER PARA SABONETE LIQUIDO COM RESERVATORIO 800 A 1500 ML | Material |  | UN | 1 | 90.24 | 90.24
|  |  |  | MO sem LS => | 6.08 | LS => | 0 | MO com LS => | 6.08
|  |  |  | Valor do BDI => | 24.59 |  | Valor com BDI => |  | 122.97
[6 empty] | Quant. => | 15 | Preço Total => | 1844.55
16.27 | Código | Banco | Descrição | Tipo |  | Und | Quant. | Valor Unit | Total
Composição | 4287 | ORSE | Dispenser para toalha interfolhada | Louças e Metais Sanitários |  | un | 1 | 44.97 | 44.97
Composição Auxiliar | 10554 | ORSE | Encargos Complementares - Encanador | Provisórios |  | h | 0.15 | 3.61 | 0.54
Insumo | 3358 | ORSE | Dispenser para toalha de papel interfolhada, em ABS | Material |  | Un | 1 | 42.12 | 42.12
Insumo | 00002696 | SINAPI | ENCANADOR OU BOMBEIRO HIDRAULICO | Mão de Obra |  | H | 0.15 | 15.41 | 2.31
|  |  |  | MO sem LS => | 2.31 | LS => | 0 | MO com LS => | 2.31
|  |  |  | Valor do BDI => | 11.24 |  | Valor com BDI => |  | 56.21
[6 empty] | Quant. => | 15 | Preço Total => | 843.15
16.28 | Código | Banco | Descrição | Tipo |  | Und | Quant. | Valor Unit | Total
Composição | 4374 | ORSE | Dispenser para higiêncos em rolos, Prolim, linha Toilet Plus ref 04340 ou similar | Louças e Metais Sanitários |  | un | 1 | 44.97 | 44.97
Composição Auxiliar | 10554 | ORSE | Encargos Complementares - Encanador | Provisórios |  | h | 0.15 | 3.61 | 0.54
Insumo | 3358 | ORSE | Dispenser para toalha de papel interfolhada, em ABS | Material |  | Un | 1 | 42.12 | 42.12
Insumo | 00002696 | SINAPI | ENCANADOR OU BOMBEIRO HIDRAULICO | Mão de Obra |  | H | 0.15 | 15.41 | 2.31
|  |  |  | MO sem LS => | 2.31 | LS => | 0 | MO com LS => | 2.31
|  |  |  | Valor do BDI => | 11.24 |  | Valor com BDI => |  | 56.21
[6 empty] | Quant. => | 15 | Preço Total => | 843.15
16.29 | Código | Banco | Descrição | Tipo |  | Und | Quant. | Valor Unit | Total
Composição | 2022 | ORSE | Chuveiro simples de plástico (herc ref 1980 ou similar), c/ registro de pressão de pvc | Louças e Metais Sanitários |  | un | 1 | 71.43 | 71.43
Composição Auxiliar | 10549 | ORSE | Encargos Complementares - Servente | Provisórios |  | h | 1 | 3.7 | 3.7
Composição Auxiliar | 10554 | ORSE | Encargos Complementares - Encanador | Provisórios |  | h | 1 | 3.61 | 3.61
Insumo | 981 | ORSE | Fita veda rosca 18mm | Material |  | m | 0.84 | 0.22 | 0.18
Insumo | 00002696 | SINAPI | ENCANADOR OU BOMBEIRO HIDRAULICO | Mão de Obra |  | H | 1 | 15.41 | 15.41
Insumo | 00006038 | SINAPI | REGISTRO DE PRESSAO PVC, ROSCAVEL, VOLANTE SIMPLES, DE 1/2" | Material |  | UN | 1 | 6.95 | 6.95
Insumo | 00006111 | SINAPI | SERVENTE DE OBRAS | Mão de Obra |  | H | 1 | 11.19 | 11.19
Insumo | 00007608 | SINAPI | CHUVEIRO PLASTICO BRANCO SIMPLES 5 '' PARA ACOPLAR EM HASTE 1/2 ", AGUA FRIA | Material |  | UN | 1 | 12.46 | 12.46
Insumo | 00011680 | SINAPI | BRACO OU HASTE COM CANOPLA PLASTICA, 1/2 ", PARA CHUVEIRO SIMPLES | Material |  | UN | 1 | 17.93 | 17.93
|  |  |  | MO sem LS => | 26.6 | LS => | 0 | MO com LS => | 26.6
|  |  |  | Valor do BDI => | 17.85 |  | Valor com BDI => |  | 89.28
[6 empty] | Quant. => | 20 | Preço Total => | 1785.6
16.30 | Código | Banco | Descrição | Tipo |  | Und | Quant. | Valor Unit | Total
Composição | 2044 | ORSE | Registro de pressão 1" c/canopla cromada, linha Targa C40 ref.1416, Deca ou similar | Louças e Metais Sanitários |  | un | 1 | 145.86 | 145.86
Composição Auxiliar | 10549 | ORSE | Encargos Complementares - Servente | Provisórios |  | h | 0.76 | 3.7 | 2.81
Composição Auxiliar | 10554 | ORSE | Encargos Complementares - Encanador | Provisórios |  | h | 0.76 | 3.61 | 2.74
Insumo | 981 | ORSE | Fita veda rosca 18mm | Material |  | m | 1.2 | 0.22 | 0.26
Insumo | 1967 | ORSE | Registro pressão 1" acab.cromado p/ mictório (linha targa C40 - ref. 1416 Deca ou similar) | Material |  | un | 1 | 119.84 | 119.84
Insumo | 00002696 | SINAPI | ENCANADOR OU BOMBEIRO HIDRAULICO | Mão de Obra |  | H | 0.76 | 15.41 | 11.71
Insumo | 00006111 | SINAPI | SERVENTE DE OBRAS | Mão de Obra |  | H | 0.76 | 11.19 | 8.5
|  |  |  | MO sem LS => | 20.21 | LS => | 0 | MO com LS => | 20.21
|  |  |  | Valor do BDI => | 36.46 |  | Valor com BDI => |  | 182.32
[6 empty] | Quant. => | 5 | Preço Total => | 911.6
16.31 | Código | Banco | Descrição | Tipo |  | Und | Quant. | Valor Unit | Total
Composição | 2042 | ORSE | Registro de pressão 1/2" c/canopla cromada, linha Targa C40 - ref 1416, Deca ou similar | Louças e Metais Sanitários |  | un | 1 | 85.93 | 85.93
Composição Auxiliar | 10549 | ORSE | Encargos Complementares - Servente | Provisórios |  | h | 0.54 | 3.7 | 1.99
Composição Auxiliar | 10554 | ORSE | Encargos Complementares - Encanador | Provisórios |  | h | 0.54 | 3.61 | 1.94
Insumo | 981 | ORSE | Fita veda rosca 18mm | Material |  | m | 0.56 | 0.22 | 0.12
Insumo | 1965 | ORSE | Registro pressão 1/2" c/canopla acab.crom.simples, linha Targa C40 - ref.1416, Deca ou similar | Material |  | un | 1 | 67.52 | 67.52
Insumo | 00002696 | SINAPI | ENCANADOR OU BOMBEIRO HIDRAULICO | Mão de Obra |  | H | 0.54 | 15.41 | 8.32
Insumo | 00006111 | SINAPI | SERVENTE DE OBRAS | Mão de Obra |  | H | 0.54 | 11.19 | 6.04
|  |  |  | MO sem LS => | 14.36 | LS => | 0 | MO com LS => | 14.36
|  |  |  | Valor do BDI => | 21.48 |  | Valor com BDI => |  | 107.41
[6 empty] | Quant. => | 5 | Preço Total => | 537.05
16.33 | Código | Banco | Descrição | Tipo |  | Und | Quant. | Valor Unit | Total
Composição | 103049 | SINAPI | REGISTRO DE PRESSÃO, PVC, SOLDÁVEL, VOLANTE SIMPLES, DN 25 MM - FORNECIMENTO E INSTALAÇÃO. AF_08/2021 | INHI - INSTALAÇÕES HIDROS SANITÁRIAS |  | UN | 1 | 20.28 | 20.28
Composição Auxiliar | 88248 | SINAPI | AUXILIAR DE ENCANADOR OU BOMBEIRO HIDRÁULICO COM ENCARGOS COMPLEMENTARES | SEDI - SERVIÇOS DIVERSOS |  | H | 0.0795 | 16.49 | 1.31
Composição Auxiliar | 88267 | SINAPI | ENCANADOR OU BOMBEIRO HIDRÁULICO COM ENCARGOS COMPLEMENTARES | SEDI - SERVIÇOS DIVERSOS |  | H | 0.0795 | 20.5 | 1.62
Insumo | 00011719 | SINAPI | REGISTRO DE PRESSAO PVC, SOLDAVEL, VOLANTE SIMPLES, DE 25 MM | Material |  | UN | 1 | 16.07 | 16.07
Insumo | 00020080 | SINAPI | ADESIVO PLASTICO PARA PVC, FRASCO COM 175 GR | Material |  | UN | 0.04 | 17.58 | 0.7
Insumo | 00020083 | SINAPI | SOLUCAO LIMPADORA PARA PVC, FRASCO COM 1000 CM3 | Material |  | UN | 0.0095 | 61.02 | 0.57
Insumo | 00038383 | SINAPI | LIXA D'AGUA EM FOLHA, GRAO 100 | Material |  | UN | 0.008 | 1.86 | 0.01
|  |  |  | MO sem LS => | 2.16 | LS => | 0 | MO com LS => | 2.16
|  |  |  | Valor do BDI => | 5.07 |  | Valor com BDI => |  | 25.35
[6 empty] | Quant. => | 5 | Preço Total => | 126.75
16.36 | Código | Banco | Descrição | Tipo |  | Und | Quant. | Valor Unit | Total
Composição | 89711 | SINAPI | TUBO PVC, SERIE NORMAL, ESGOTO PREDIAL, DN 40 MM, FORNECIDO E INSTALADO EM RAMAL DE DESCARGA OU RAMAL DE ESGOTO SANITÁRIO. AF_12/2014 | INHI - INSTALAÇÕES HIDROS SANITÁRIAS |  | M | 1 | 18.22 | 18.22
Composição Auxiliar | 88248 | SINAPI | AUXILIAR DE ENCANADOR OU BOMBEIRO HIDRÁULICO COM ENCARGOS COMPLEMENTARES | SEDI - SERVIÇOS DIVERSOS |  | H | 0.293 | 16.49 | 4.83
Composição Auxiliar | 88267 | SINAPI | ENCANADOR OU BOMBEIRO HIDRÁULICO COM ENCARGOS COMPLEMENTARES | SEDI - SERVIÇOS DIVERSOS |  | H | 0.293 | 20.5 | 6
Insumo | 00009835 | SINAPI | TUBO PVC SERIE NORMAL, DN 40 MM, PARA ESGOTO PREDIAL (NBR 5688) | Material |  | M | 1.0549 | 6.98 | 7.36
Insumo | 00038383 | SINAPI | LIXA D'AGUA EM FOLHA, GRAO 100 | Material |  | UN | 0.0163 | 1.86 | 0.03
|  |  |  | MO sem LS => | 8 | LS => | 0 | MO com LS => | 8
|  |  |  | Valor do BDI => | 4.55 |  | Valor com BDI => |  | 22.77
[6 empty] | Quant. => | 80 | Preço Total => | 1821.6
16.40 | Código | Banco | Descrição | Tipo |  | Und | Quant. | Valor Unit | Total
Composição | 89800 | SINAPI | TUBO PVC, SERIE NORMAL, ESGOTO PREDIAL, DN 100 MM, FORNECIDO E INSTALADO EM PRUMADA DE ESGOTO SANITÁRIO OU VENTILAÇÃO. AF_12/2014 | INHI - INSTALAÇÕES HIDROS SANITÁRIAS |  | M | 1 | 26.61 | 26.61
Composição Auxiliar | 88248 | SINAPI | AUXILIAR DE ENCANADOR OU BOMBEIRO HIDRÁULICO COM ENCARGOS COMPLEMENTARES | SEDI - SERVIÇOS DIVERSOS |  | H | 0.2632 | 16.49 | 4.34
Composição Auxiliar | 88267 | SINAPI | ENCANADOR OU BOMBEIRO HIDRÁULICO COM ENCARGOS COMPLEMENTARES | SEDI - SERVIÇOS DIVERSOS |  | H | 0.2632 | 20.5 | 5.39
Insumo | 00009836 | SINAPI | TUBO PVC SERIE NORMAL, DN 100 MM, PARA ESGOTO PREDIAL (NBR 5688) | Material |  | M | 1.0549 | 15.99 | 16.86
Insumo | 00038383 | SINAPI | LIXA D'AGUA EM FOLHA, GRAO 100 | Material |  | UN | 0.0146 | 1.86 | 0.02
|  |  |  | MO sem LS => | 7.18 | LS => | 0 | MO com LS => | 7.18
|  |  |  | Valor do BDI => | 6.65 |  | Valor com BDI => |  | 33.26
[6 empty] | Quant. => | 150 | Preço Total => | 4989
16.41 | Código | Banco | Descrição | Tipo |  | Und | Quant. | Valor Unit | Total
Composição | 89401 | SINAPI | TUBO, PVC, SOLDÁVEL, DN 20MM, INSTALADO EM RAMAL DE DISTRIBUIÇÃO DE ÁGUA - FORNECIMENTO E INSTALAÇÃO. AF_12/2014 | INHI - INSTALAÇÕES HIDROS SANITÁRIAS |  | M | 1 | 9.74 | 9.74
Composição Auxiliar | 88248 | SINAPI | AUXILIAR DE ENCANADOR OU BOMBEIRO HIDRÁULICO COM ENCARGOS COMPLEMENTARES | SEDI - SERVIÇOS DIVERSOS |  | H | 0.1367 | 16.49 | 2.25
Composição Auxiliar | 88267 | SINAPI | ENCANADOR OU BOMBEIRO HIDRÁULICO COM ENCARGOS COMPLEMENTARES | SEDI - SERVIÇOS DIVERSOS |  | H | 0.1367 | 20.5 | 2.8
Insumo | 00009867 | SINAPI | TUBO PVC, SOLDAVEL, DN 20 MM, AGUA FRIA (NBR-5648) | Material |  | M | 1.0493 | 4.43 | 4.64
Insumo | 00038383 | SINAPI | LIXA D'AGUA EM FOLHA, GRAO 100 | Material |  | UN | 0.0319 | 1.86 | 0.05
|  |  |  | MO sem LS => | 3.73 | LS => | 0 | MO com LS => | 3.73
|  |  |  | Valor do BDI => | 2.43 |  | Valor com BDI => |  | 12.17
[6 empty] | Quant. => | 150 | Preço Total => | 1825.5
16.42 | Código | Banco | Descrição | Tipo |  | Und | Quant. | Valor Unit | Total
Composição | 89447 | SINAPI | TUBO, PVC, SOLDÁVEL, DN 32MM, INSTALADO EM PRUMADA DE ÁGUA - FORNECIMENTO E INSTALAÇÃO. AF_12/2014 | INHI - INSTALAÇÕES HIDROS SANITÁRIAS |  | M | 1 | 12.19 | 12.19
Composição Auxiliar | 88248 | SINAPI | AUXILIAR DE ENCANADOR OU BOMBEIRO HIDRÁULICO COM ENCARGOS COMPLEMENTARES | SEDI - SERVIÇOS DIVERSOS |  | H | 0.0235 | 16.49 | 0.38
Composição Auxiliar | 88267 | SINAPI | ENCANADOR OU BOMBEIRO HIDRÁULICO COM ENCARGOS COMPLEMENTARES | SEDI - SERVIÇOS DIVERSOS |  | H | 0.0235 | 20.5 | 0.48
Insumo | 00009869 | SINAPI | TUBO PVC, SOLDAVEL, DN 32 MM, AGUA FRIA (NBR-5648) | Material |  | M | 1.0493 | 10.79 | 11.32
Insumo | 00038383 | SINAPI | LIXA D'AGUA EM FOLHA, GRAO 100 | Material |  | UN | 0.0055 | 1.86 | 0.01
|  |  |  | MO sem LS => | 0.63 | LS => | 0 | MO com LS => | 0.63
|  |  |  | Valor do BDI => | 3.04 |  | Valor com BDI => |  | 15.23
[6 empty] | Quant. => | 30 | Preço Total => | 456.9
16.43 | Código | Banco | Descrição | Tipo |  | Und | Quant. | Valor Unit | Total
Composição | 89448 | SINAPI | TUBO, PVC, SOLDÁVEL, DN 40MM, INSTALADO EM PRUMADA DE ÁGUA - FORNECIMENTO E INSTALAÇÃO. AF_12/2014 | INHI - INSTALAÇÕES HIDROS SANITÁRIAS |  | M | 1 | 18.81 | 18.81
Composição Auxiliar | 88248 | SINAPI | AUXILIAR DE ENCANADOR OU BOMBEIRO HIDRÁULICO COM ENCARGOS COMPLEMENTARES | SEDI - SERVIÇOS DIVERSOS |  | H | 0.0282 | 16.49 | 0.46
Composição Auxiliar | 88267 | SINAPI | ENCANADOR OU BOMBEIRO HIDRÁULICO COM ENCARGOS COMPLEMENTARES | SEDI - SERVIÇOS DIVERSOS |  | H | 0.0282 | 20.5 | 0.57
Insumo | 00009874 | SINAPI | TUBO PVC, SOLDAVEL, DN 40 MM, AGUA FRIA (NBR-5648) | Material |  | M | 1.0493 | 16.94 | 17.77
Insumo | 00038383 | SINAPI | LIXA D'AGUA EM FOLHA, GRAO 100 | Material |  | UN | 0.0066 | 1.86 | 0.01
|  |  |  | MO sem LS => | 0.76 | LS => | 0 | MO com LS => | 0.76
|  |  |  | Valor do BDI => | 4.7 |  | Valor com BDI => |  | 23.51
[6 empty] | Quant. => | 30 | Preço Total => | 705.3
16.49 | Código | Banco | Descrição | Tipo |  | Und | Quant. | Valor Unit | Total
Composição | 3259 | ORSE | Fornecimento e instalação de torneira pressmatic compact de mesa, ref. 17160606, docol ou similar | Conversão InfoWOrca |  | un | 1 | 223.46 | 223.46
Composição Auxiliar | 10549 | ORSE | Encargos Complementares - Servente | Provisórios |  | h | 0.34 | 3.7 | 1.25
Composição Auxiliar | 10554 | ORSE | Encargos Complementares - Encanador | Provisórios |  | h | 0.34 | 3.61 | 1.22
Insumo | 981 | ORSE | Fita veda rosca 18mm | Material |  | m | 0.3 | 0.22 | 0.06
Insumo | 2641 | ORSE | Torneira pressmatic compact de mesa, 17160606 TORNEIRA PRESSMATIC COMPACT DE MESA, REF 17160606, DOCOL ou similar | Material |  | un | 1 | 211.9 | 211.9
Insumo | 00002696 | SINAPI | ENCANADOR OU BOMBEIRO HIDRAULICO | Mão de Obra |  | H | 0.34 | 15.41 | 5.23
Insumo | 00006111 | SINAPI | SERVENTE DE OBRAS | Mão de Obra |  | H | 0.34 | 11.19 | 3.8
|  |  |  | MO sem LS => | 9.03 | LS => | 0 | MO com LS => | 9.03
|  |  |  | Valor do BDI => | 55.86 |  | Valor com BDI => |  | 279.32
[6 empty] | Quant. => | 40 | Preço Total => | 11172.8
16.50 | Código | Banco | Descrição | Tipo |  | Und | Quant. | Valor Unit | Total
Composição | 3424 | ORSE | Chuveiro em aço antivandalismo Deca C Pro 1964 ou similar - Rev 02_10/2021 | Conversão InfoWOrca |  | un | 1 | 314.9 | 314.9
Insumo | 2720 | ORSE | Chuveiro em aço antivandalismo Deca C Pro 1964 ou similar | Material |  | un | 1 | 314.9 | 314.9
|  |  |  | MO sem LS => | 0 | LS => | 0 | MO com LS => | 0
|  |  |  | Valor do BDI => | 78.72 |  | Valor com BDI => |  | 393.62
[6 empty] | Quant. => | 5 | Preço Total => | 1968.1
16.54 | Código | Banco | Descrição | Tipo |  | Und | Quant. | Valor Unit | Total
Composição | 89445 | SINAPI | TÊ DE REDUÇÃO, PVC, SOLDÁVEL, DN 32MM X 25MM, INSTALADO EM RAMAL DE DISTRIBUIÇÃO DE ÁGUA - FORNECIMENTO E INSTALAÇÃO. AF_12/2014 | INHI - INSTALAÇÕES HIDROS SANITÁRIAS |  | UN | 1 | 17.01 | 17.01
Composição Auxiliar | 88248 | SINAPI | AUXILIAR DE ENCANADOR OU BOMBEIRO HIDRÁULICO COM ENCARGOS COMPLEMENTARES | SEDI - SERVIÇOS DIVERSOS |  | H | 0.1987 | 16.49 | 3.27
Composição Auxiliar | 88267 | SINAPI | ENCANADOR OU BOMBEIRO HIDRÁULICO COM ENCARGOS COMPLEMENTARES | SEDI - SERVIÇOS DIVERSOS |  | H | 0.1987 | 20.5 | 4.07
Insumo | 00000122 | SINAPI | ADESIVO PLASTICO PARA PVC, FRASCO COM 850 GR | Material |  | UN | 0.0124 | 53.86 | 0.66
Insumo | 00007136 | SINAPI | TE DE REDUCAO, PVC, SOLDAVEL, 90 GRAUS, 32 MM X 25 MM, PARA AGUA FRIA PREDIAL | Material |  | UN | 1 | 8.05 | 8.05
Insumo | 00020083 | SINAPI | SOLUCAO LIMPADORA PARA PVC, FRASCO COM 1000 CM3 | Material |  | UN | 0.0143 | 61.02 | 0.87
Insumo | 00038383 | SINAPI | LIXA D'AGUA EM FOLHA, GRAO 100 | Material |  | UN | 0.0511 | 1.86 | 0.09
|  |  |  | MO sem LS => | 5.42 | LS => | 0 | MO com LS => | 5.42
|  |  |  | Valor do BDI => | 4.25 |  | Valor com BDI => |  | 21.26
[6 empty] | Quant. => | 8 | Preço Total => | 170.08
16.59 | Código | Banco | Descrição | Tipo |  | Und | Quant. | Valor Unit | Total
Composição | 89386 | SINAPI | LUVA, PVC, SOLDÁVEL, DN 32MM, INSTALADO EM RAMAL OU SUB-RAMAL DE ÁGUA - FORNECIMENTO E INSTALAÇÃO. AF_12/2014 | INHI - INSTALAÇÕES HIDROS SANITÁRIAS |  | UN | 1 | 8.11 | 8.11
Composição Auxiliar | 88248 | SINAPI | AUXILIAR DE ENCANADOR OU BOMBEIRO HIDRÁULICO COM ENCARGOS COMPLEMENTARES | SEDI - SERVIÇOS DIVERSOS |  | H | 0.1208 | 16.49 | 1.99
Composição Auxiliar | 88267 | SINAPI | ENCANADOR OU BOMBEIRO HIDRÁULICO COM ENCARGOS COMPLEMENTARES | SEDI - SERVIÇOS DIVERSOS |  | H | 0.1208 | 20.5 | 2.47
Insumo | 00000122 | SINAPI | ADESIVO PLASTICO PARA PVC, FRASCO COM 850 GR | Material |  | UN | 0.0094 | 53.86 | 0.5
Insumo | 00003903 | SINAPI | LUVA PVC SOLDAVEL, 32 MM, PARA AGUA FRIA PREDIAL | Material |  | UN | 1 | 2.41 | 2.41
Insumo | 00020083 | SINAPI | SOLUCAO LIMPADORA PARA PVC, FRASCO COM 1000 CM3 | Material |  | UN | 0.011 | 61.02 | 0.67
Insumo | 00038383 | SINAPI | LIXA D'AGUA EM FOLHA, GRAO 100 | Material |  | UN | 0.0403 | 1.86 | 0.07
|  |  |  | MO sem LS => | 3.29 | LS => | 0 | MO com LS => | 3.29
|  |  |  | Valor do BDI => | 2.02 |  | Valor com BDI => |  | 10.13
[6 empty] | Quant. => | 10 | Preço Total => | 101.3
16.60 | Código | Banco | Descrição | Tipo |  | Und | Quant. | Valor Unit | Total
Composição | 1159 | ORSE | Luva de redução de pvc rígido soldável, marrom, diâm = 32 x 25mm | Tubos e Conexões de PVC Rígido Soldável |  | un | 1 | 7.89 | 7.89
Composição Auxiliar | 10549 | ORSE | Encargos Complementares - Servente | Provisórios |  | h | 0.09 | 3.7 | 0.33
Composição Auxiliar | 10554 | ORSE | Encargos Complementares - Encanador | Provisórios |  | h | 0.09 | 3.61 | 0.32
Insumo | 138 | ORSE | Adesivo pvc em frasco de 850 gramas | Material |  | kg | 0.006 | 72.41 | 0.43
Insumo | 2036 | ORSE | Solucao limpadora pvc | Material |  | l | 0.01 | 69.74 | 0.69
Insumo | 00002696 | SINAPI | ENCANADOR OU BOMBEIRO HIDRAULICO | Mão de Obra |  | H | 0.09 | 15.41 | 1.38
Insumo | 00003869 | SINAPI | LUVA DE REDUCAO SOLDAVEL, PVC, 32 MM X 25 MM, PARA AGUA FRIA PREDIAL | Material |  | UN | 1 | 3.74 | 3.74
Insumo | 00006111 | SINAPI | SERVENTE DE OBRAS | Mão de Obra |  | H | 0.09 | 11.19 | 1
|  |  |  | MO sem LS => | 2.38 | LS => | 0 | MO com LS => | 2.38
|  |  |  | Valor do BDI => | 1.97 |  | Valor com BDI => |  | 9.86
[6 empty] | Quant. => | 10 | Preço Total => | 98.6
16.61 | Código | Banco | Descrição | Tipo |  | Und | Quant. | Valor Unit | Total
Composição | 73870/004 | SINAPI | REGISTRO DE ESFERA EM BRONZE D= 1.1/4" FORNEC E COLOCACAO | INHI - INSTALAÇÕES HIDROS SANITÁRIAS |  | UN | 1 | 139.18 | 139.18
Composição Auxiliar | 88267 | SINAPI | ENCANADOR OU BOMBEIRO HIDRÁULICO COM ENCARGOS COMPLEMENTARES | SEDI - SERVIÇOS DIVERSOS |  | H | 0.6 | 20.5 | 12.3
Composição Auxiliar | 88316 | SINAPI | SERVENTE COM ENCARGOS COMPLEMENTARES | SEDI - SERVIÇOS DIVERSOS |  | H | 0.6 | 16.75 | 10.05
Insumo | 00000013 | SINAPI | ESTOPA | Material |  | KG | 0.03 | 18.09 | 0.54
Insumo | 00011750 | SINAPI | VALVULA DE ESFERA BRUTA EM BRONZE, BITOLA 1 1/4 " (REF 1552-B) | Material |  | UN | 1 | 116.29 | 116.29
|  |  |  | MO sem LS => | 16.24 | LS => | 0 | MO com LS => | 16.24
|  |  |  | Valor do BDI => | 34.79 |  | Valor com BDI => |  | 173.97
[6 empty] | Quant. => | 5 | Preço Total => | 869.85
16.66 | Código | Banco | Descrição | Tipo |  | Und | Quant. | Valor Unit | Total
Composição | 89708 | SINAPI | CAIXA SIFONADA, PVC, DN 150 X 185 X 75 MM, JUNTA ELÁSTICA, FORNECIDA E INSTALADA EM RAMAL DE DESCARGA OU EM RAMAL DE ESGOTO SANITÁRIO. AF_12/2014 | INHI - INSTALAÇÕES HIDROS SANITÁRIAS |  | UN | 1 | 97.39 | 97.39
Composição Auxiliar | 88248 | SINAPI | AUXILIAR DE ENCANADOR OU BOMBEIRO HIDRÁULICO COM ENCARGOS COMPLEMENTARES | SEDI - SERVIÇOS DIVERSOS |  | H | 0.4777 | 16.49 | 7.87
Composição Auxiliar | 88267 | SINAPI | ENCANADOR OU BOMBEIRO HIDRÁULICO COM ENCARGOS COMPLEMENTARES | SEDI - SERVIÇOS DIVERSOS |  | H | 0.4777 | 20.5 | 9.79
Insumo | 00000122 | SINAPI | ADESIVO PLASTICO PARA PVC, FRASCO COM 850 GR | Material |  | UN | 0.0668 | 53.86 | 3.59
Insumo | 00011714 | SINAPI | CAIXA SIFONADA, PVC, 150 X *185* X 75 MM, COM GRELHA QUADRADA, BRANCA | Material |  | UN | 1 | 69.77 | 69.77
Insumo | 00020083 | SINAPI | SOLUCAO LIMPADORA PARA PVC, FRASCO COM 1000 CM3 | Material |  | UN | 0.104 | 61.02 | 6.34
Insumo | 00038383 | SINAPI | LIXA D'AGUA EM FOLHA, GRAO 100 | Material |  | UN | 0.0184 | 1.86 | 0.03
|  |  |  | MO sem LS => | 13.04 | LS => | 0 | MO com LS => | 13.04
|  |  |  | Valor do BDI => | 24.34 |  | Valor com BDI => |  | 121.73
[6 empty] | Quant. => | 8 | Preço Total => | 973.84
16.70 | Código | Banco | Descrição | Tipo |  | Und | Quant. | Valor Unit | Total
Composição | 83671 | SINAPI | TUBO PVC DN 100 MM PARA DRENAGEM - FORNECIMENTO E INSTALACAO | DROP - DRENAGEM/OBRAS DE CONTENÇÃO / POÇOS DE VISITA E CAIXAS |  | M | 1 | 60.39 | 60.39
Composição Auxiliar | 88277 | SINAPI | MONTADOR (TUBO AÇO/EQUIPAMENTOS) COM ENCARGOS COMPLEMENTARES | SEDI - SERVIÇOS DIVERSOS |  | H | 0.06 | 23.91 | 1.43
Composição Auxiliar | 88316 | SINAPI | SERVENTE COM ENCARGOS COMPLEMENTARES | SEDI - SERVIÇOS DIVERSOS |  | H | 2.5658 | 16.75 | 42.97
Insumo | 00009836 | SINAPI | TUBO PVC SERIE NORMAL, DN 100 MM, PARA ESGOTO PREDIAL (NBR 5688) | Material |  | M | 1 | 15.99 | 15.99
|  |  |  | MO sem LS => | 30.44 | LS => | 0 | MO com LS => | 30.44
|  |  |  | Valor do BDI => | 15.09 |  | Valor com BDI => |  | 75.48
[6 empty] | Quant. => | 20 | Preço Total => | 1509.6
16.73 | Código | Banco | Descrição | Tipo |  | Und | Quant. | Valor Unit | Total
Composição | 11673 | ORSE | Canaleta de drenagem em concreto, dimensões internas 50 x 50cm, s/ tampa de concreto, inclusive escavação manual | Caixas de Passagem em alvenaria de tijolos maciços |  | m | 1 | 463.63 | 463.63
Composição Auxiliar | 76 | ORSE | Reaterro manual de valas com espalhamento s/ compactação | Aterros / Reaterros / Compactações |  | m³ | 0.134 | 14.89 | 1.99
Composição Auxiliar | 89 | ORSE | Forma plana para fundações, em tábuas de pinho, 04 usos | Formas para Fundações |  | m² | 2.334 | 87.81 | 204.94
Composição Auxiliar | 126 | ORSE | Concreto simples fabricado na obra, fck=15 mpa, lançado e adensado | Concreto Simples |  | m³ | 0.17 | 521.29 | 88.61
Composição Auxiliar | 140 | ORSE | Aço CA - 50 Ø 6,3 a 12,5mm, inclusive corte, dobragem, montagem e colocacao de ferragens nas formas, para superestruturas e fundações - R1 | Armaduras Convencionais |  | kg | 9.2 | 13.97 | 128.52
Composição Auxiliar | 2497 | ORSE | Escavação manual de vala ou cava em material de 1ª categoria, profundidade até 1,50m | Escavação Manual em Área Urbana |  | m³ | 0.536 | 44.67 | 23.94
Composição Auxiliar | 2660 | ORSE | Apiloamento manual de fundo de vala | Lastros, Lajes e Berços |  | m² | 0.7 | 22.33 | 15.63
|  |  |  | MO sem LS => | 151.35 | LS => | 0 | MO com LS => | 151.35
|  |  |  | Valor do BDI => | 115.9 |  | Valor com BDI => |  | 579.53
[6 empty] | Quant. => | 15 | Preço Total => | 8692.95
16.74 | Código | Banco | Descrição | Tipo |  | Und | Quant. | Valor Unit | Total
Composição | 8229 | ORSE | Grelha de ferro, Larg=32cm, em vergalhões 5/8", espaçamento=4cm, com requadro em barra chata ferro 2"x5/16" | Drenos |  | m | 1 | 277.82 | 277.82
Composição Auxiliar | 10549 | ORSE | Encargos Complementares - Servente | Provisórios |  | h | 1.5 | 3.7 | 5.55
Composição Auxiliar | 10603 | ORSE | Encargos Complementares - Soldador | Provisórios |  | h | 1.5 | 4.16 | 6.24
Insumo | 81 | ORSE | Aço ca-50 6,3 a 12,5 mm | Material |  | kg | 12.56 | 10.64 | 133.63
Insumo | 00000560 | SINAPI | BARRA DE FERRO CHATO, RETANGULAR, 50,8 MM X 7,94 MM (L X E), 3,162 KG/M | Material |  | M | 2.42 | 32.16 | 77.82
Insumo | 00006111 | SINAPI | SERVENTE DE OBRAS | Mão de Obra |  | H | 1.5 | 11.19 | 16.78
Insumo | 00006160 | SINAPI | SOLDADOR | Mão de Obra |  | H | 1.5 | 15.41 | 23.11
Insumo | 00010997 | SINAPI | ELETRODO REVESTIDO AWS - E7018, DIAMETRO IGUAL A 4,00 MM | Material |  | KG | 0.5 | 29.38 | 14.69
|  |  |  | MO sem LS => | 39.89 | LS => | 0 | MO com LS => | 39.89
|  |  |  | Valor do BDI => | 69.45 |  | Valor com BDI => |  | 347.27
[6 empty] | Quant. => | 15 | Preço Total => | 5209.05
16.76 | Código | Banco | Descrição | Tipo |  | Und | Quant. | Valor Unit | Total
Composição | 90373 | SINAPI | JOELHO 90 GRAUS COM BUCHA DE LATÃO, PVC, SOLDÁVEL, DN 25MM, X 1/2 INSTALADO EM RAMAL OU SUB-RAMAL DE ÁGUA - FORNECIMENTO E INSTALAÇÃO. AF_12/2014 | INHI - INSTALAÇÕES HIDROS SANITÁRIAS |  | UN | 1 | 12.07 | 12.07
Composição Auxiliar | 88248 | SINAPI | AUXILIAR DE ENCANADOR OU BOMBEIRO HIDRÁULICO COM ENCARGOS COMPLEMENTARES | SEDI - SERVIÇOS DIVERSOS |  | H | 0.1312 | 16.49 | 2.16
Composição Auxiliar | 88267 | SINAPI | ENCANADOR OU BOMBEIRO HIDRÁULICO COM ENCARGOS COMPLEMENTARES | SEDI - SERVIÇOS DIVERSOS |  | H | 0.1312 | 20.5 | 2.68
Insumo | 00000122 | SINAPI | ADESIVO PLASTICO PARA PVC, FRASCO COM 850 GR | Material |  | UN | 0.0059 | 53.86 | 0.31
Insumo | 00020083 | SINAPI | SOLUCAO LIMPADORA PARA PVC, FRASCO COM 1000 CM3 | Material |  | UN | 0.007 | 61.02 | 0.42
Insumo | 00020147 | SINAPI | JOELHO PVC, SOLDAVEL, COM BUCHA DE LATAO, 90 GRAUS, 25 MM X 1/2", PARA AGUA FRIA PREDIAL | Material |  | UN | 1 | 6.45 | 6.45
Insumo | 00038383 | SINAPI | LIXA D'AGUA EM FOLHA, GRAO 100 | Material |  | UN | 0.0315 | 1.86 | 0.05
|  |  |  | MO sem LS => | 3.57 | LS => | 0 | MO com LS => | 3.57
|  |  |  | Valor do BDI => | 3.01 |  | Valor com BDI => |  | 15.08
[6 empty] | Quant. => | 25 | Preço Total => | 377
16.78 | Código | Banco | Descrição | Tipo |  | Und | Quant. | Valor Unit | Total
Composição | 89440 | SINAPI | TE, PVC, SOLDÁVEL, DN 25MM, INSTALADO EM RAMAL DE DISTRIBUIÇÃO DE ÁGUA - FORNECIMENTO E INSTALAÇÃO. AF_12/2014 | INHI - INSTALAÇÕES HIDROS SANITÁRIAS |  | UN | 1 | 9.52 | 9.52
Composição Auxiliar | 88248 | SINAPI | AUXILIAR DE ENCANADOR OU BOMBEIRO HIDRÁULICO COM ENCARGOS COMPLEMENTARES | SEDI - SERVIÇOS DIVERSOS |  | H | 0.1812 | 16.49 | 2.98
Composição Auxiliar | 88267 | SINAPI | ENCANADOR OU BOMBEIRO HIDRÁULICO COM ENCARGOS COMPLEMENTARES | SEDI - SERVIÇOS DIVERSOS |  | H | 0.1812 | 20.5 | 3.71
Insumo | 00000122 | SINAPI | ADESIVO PLASTICO PARA PVC, FRASCO COM 850 GR | Material |  | UN | 0.0106 | 53.86 | 0.57
Insumo | 00007139 | SINAPI | TE SOLDAVEL, PVC, 90 GRAUS, 25 MM, PARA AGUA FRIA PREDIAL (NBR 5648) | Material |  | UN | 1 | 1.45 | 1.45
Insumo | 00020083 | SINAPI | SOLUCAO LIMPADORA PARA PVC, FRASCO COM 1000 CM3 | Material |  | UN | 0.012 | 61.02 | 0.73
Insumo | 00038383 | SINAPI | LIXA D'AGUA EM FOLHA, GRAO 100 | Material |  | UN | 0.0453 | 1.86 | 0.08
|  |  |  | MO sem LS => | 4.94 | LS => | 0 | MO com LS => | 4.94
|  |  |  | Valor do BDI => | 2.38 |  | Valor com BDI => |  | 11.9
[6 empty] | Quant. => | 8 | Preço Total => | 95.2
16.79 | Código | Banco | Descrição | Tipo |  | Und | Quant. | Valor Unit | Total
Composição | 89383 | SINAPI | ADAPTADOR CURTO COM BOLSA E ROSCA PARA REGISTRO, PVC, SOLDÁVEL, DN 25MM X 3/4, INSTALADO EM RAMAL OU SUB-RAMAL DE ÁGUA - FORNECIMENTO E INSTALAÇÃO. AF_12/2014 | INHI - INSTALAÇÕES HIDROS SANITÁRIAS |  | UN | 1 | 5.33 | 5.33
Composição Auxiliar | 88248 | SINAPI | AUXILIAR DE ENCANADOR OU BOMBEIRO HIDRÁULICO COM ENCARGOS COMPLEMENTARES | SEDI - SERVIÇOS DIVERSOS |  | H | 0.0944 | 16.49 | 1.55
Composição Auxiliar | 88267 | SINAPI | ENCANADOR OU BOMBEIRO HIDRÁULICO COM ENCARGOS COMPLEMENTARES | SEDI - SERVIÇOS DIVERSOS |  | H | 0.0944 | 20.5 | 1.93
Insumo | 00000065 | SINAPI | ADAPTADOR PVC SOLDAVEL CURTO COM BOLSA E ROSCA, 25 MM X 3/4", PARA AGUA FRIA | Material |  | UN | 1 | 1.07 | 1.07
Insumo | 00000122 | SINAPI | ADESIVO PLASTICO PARA PVC, FRASCO COM 850 GR | Material |  | UN | 0.0059 | 53.86 | 0.31
Insumo | 00020083 | SINAPI | SOLUCAO LIMPADORA PARA PVC, FRASCO COM 1000 CM3 | Material |  | UN | 0.007 | 61.02 | 0.42
Insumo | 00038383 | SINAPI | LIXA D'AGUA EM FOLHA, GRAO 100 | Material |  | UN | 0.0315 | 1.86 | 0.05
|  |  |  | MO sem LS => | 2.57 | LS => | 0 | MO com LS => | 2.57
|  |  |  | Valor do BDI => | 1.33 |  | Valor com BDI => |  | 6.66
[6 empty] | Quant. => | 8 | Preço Total => | 53.28
16.80 | Código | Banco | Descrição | Tipo |  | Und | Quant. | Valor Unit | Total
Composição | 89378 | SINAPI | LUVA, PVC, SOLDÁVEL, DN 25MM, INSTALADO EM RAMAL OU SUB-RAMAL DE ÁGUA - FORNECIMENTO E INSTALAÇÃO. AF_12/2014 | INHI - INSTALAÇÕES HIDROS SANITÁRIAS |  | UN | 1 | 5.65 | 5.65
Composição Auxiliar | 88248 | SINAPI | AUXILIAR DE ENCANADOR OU BOMBEIRO HIDRÁULICO COM ENCARGOS COMPLEMENTARES | SEDI - SERVIÇOS DIVERSOS |  | H | 0.1013 | 16.49 | 1.67
Composição Auxiliar | 88267 | SINAPI | ENCANADOR OU BOMBEIRO HIDRÁULICO COM ENCARGOS COMPLEMENTARES | SEDI - SERVIÇOS DIVERSOS |  | H | 0.1013 | 20.5 | 2.07
Insumo | 00000122 | SINAPI | ADESIVO PLASTICO PARA PVC, FRASCO COM 850 GR | Material |  | UN | 0.0071 | 53.86 | 0.38
Insumo | 00003904 | SINAPI | LUVA PVC SOLDAVEL, 25 MM, PARA AGUA FRIA PREDIAL | Material |  | UN | 1 | 0.99 | 0.99
Insumo | 00020083 | SINAPI | SOLUCAO LIMPADORA PARA PVC, FRASCO COM 1000 CM3 | Material |  | UN | 0.008 | 61.02 | 0.48
Insumo | 00038383 | SINAPI | LIXA D'AGUA EM FOLHA, GRAO 100 | Material |  | UN | 0.0338 | 1.86 | 0.06
|  |  |  | MO sem LS => | 2.76 | LS => | 0 | MO com LS => | 2.76
|  |  |  | Valor do BDI => | 1.41 |  | Valor com BDI => |  | 7.06
[6 empty] | Quant. => | 40 | Preço Total => | 282.4
16.81 | Código | Banco | Descrição | Tipo |  | Und | Quant. | Valor Unit | Total
Composição | 89534 | SINAPI | LUVA SOLDÁVEL E COM ROSCA, PVC, SOLDÁVEL, DN 25MM X 3/4, INSTALADO EM PRUMADA DE ÁGUA - FORNECIMENTO E INSTALAÇÃO. AF_12/2014 | INHI - INSTALAÇÕES HIDROS SANITÁRIAS |  | UN | 1 | 4.16 | 4.16
Composição Auxiliar | 88267 | SINAPI | ENCANADOR OU BOMBEIRO HIDRÁULICO COM ENCARGOS COMPLEMENTARES | SEDI - SERVIÇOS DIVERSOS |  | H | 0.04 | 20.5 | 0.82
Composição Auxiliar | 88248 | SINAPI | AUXILIAR DE ENCANADOR OU BOMBEIRO HIDRÁULICO COM ENCARGOS COMPLEMENTARES | SEDI - SERVIÇOS DIVERSOS |  | H | 0.04 | 16.49 | 0.65
Insumo | 00000122 | SINAPI | ADESIVO PLASTICO PARA PVC, FRASCO COM 850 GR | Material |  | UN | 0.007 | 53.86 | 0.37
Insumo | 00038383 | SINAPI | LIXA D'AGUA EM FOLHA, GRAO 100 | Material |  | UN | 0.013 | 1.86 | 0.02
Insumo | 00003906 | SINAPI | LUVA SOLDAVEL COM ROSCA, PVC, 25 MM X 3/4", PARA AGUA FRIA PREDIAL | Material |  | UN | 1 | 1.82 | 1.82
Insumo | 00020083 | SINAPI | SOLUCAO LIMPADORA PARA PVC, FRASCO COM 1000 CM3 | Material |  | UN | 0.008 | 61.02 | 0.48
|  |  |  | MO sem LS => | 1.08 | LS => | 0 | MO com LS => | 1.08
|  |  |  | Valor do BDI => | 1.04 |  | Valor com BDI => |  | 5.2
[6 empty] | Quant. => | 20 | Preço Total => | 104
16.82 | Código | Banco | Descrição | Tipo |  | Und | Quant. | Valor Unit | Total
Composição | 73663 | SINAPI | REGISTRO DE GAVETA COM CANOPLA Ø 25MM (1) - FORNECIMENTO E INSTALAÇÃO | INHI - INSTALAÇÕES HIDROS SANITÁRIAS |  | UN | 1 | 134.28 | 134.28
Composição Auxiliar | 88267 | SINAPI | ENCANADOR OU BOMBEIRO HIDRÁULICO COM ENCARGOS COMPLEMENTARES | SEDI - SERVIÇOS DIVERSOS |  | H | 0.61 | 20.5 | 12.5
Composição Auxiliar | 88316 | SINAPI | SERVENTE COM ENCARGOS COMPLEMENTARES | SEDI - SERVIÇOS DIVERSOS |  | H | 0.61 | 16.75 | 10.21
Insumo | 00000108 | SINAPI | ADAPTADOR PVC SOLDAVEL CURTO COM BOLSA E ROSCA, 32 MM X 1", PARA AGUA FRIA | Material |  | UN | 2 | 2.16 | 4.32
Insumo | 00003146 | SINAPI | FITA VEDA ROSCA EM ROLOS DE 18 MM X 10 M (L X C) | Material |  | UN | 0.6 | 3.4 | 2.04
Insumo | 00006013 | SINAPI | REGISTRO GAVETA COM ACABAMENTO E CANOPLA CROMADOS, SIMPLES, BITOLA 1 " (REF 1509) | Material |  | UN | 1 | 105.21 | 105.21
|  |  |  | MO sem LS => | 16.51 | LS => | 0 | MO com LS => | 16.51
|  |  |  | Valor do BDI => | 33.57 |  | Valor com BDI => |  | 167.85
[6 empty] | Quant. => | 5 | Preço Total => | 839.25
16.87 | Código | Banco | Descrição | Tipo |  | Und | Quant. | Valor Unit | Total
Composição | 89728 | SINAPI | CURVA CURTA 90 GRAUS, PVC, SERIE NORMAL, ESGOTO PREDIAL, DN 40 MM, JUNTA SOLDÁVEL, FORNECIDO E INSTALADO EM RAMAL DE DESCARGA OU RAMAL DE ESGOTO SANITÁRIO. AF_12/2014 | INHI - INSTALAÇÕES HIDROS SANITÁRIAS |  | UN | 1 | 11.53 | 11.53
Composição Auxiliar | 88248 | SINAPI | AUXILIAR DE ENCANADOR OU BOMBEIRO HIDRÁULICO COM ENCARGOS COMPLEMENTARES | SEDI - SERVIÇOS DIVERSOS |  | H | 0.127 | 16.49 | 2.09
Composição Auxiliar | 88267 | SINAPI | ENCANADOR OU BOMBEIRO HIDRÁULICO COM ENCARGOS COMPLEMENTARES | SEDI - SERVIÇOS DIVERSOS |  | H | 0.127 | 20.5 | 2.6
Insumo | 00000122 | SINAPI | ADESIVO PLASTICO PARA PVC, FRASCO COM 850 GR | Material |  | UN | 0.0099 | 53.86 | 0.53
Insumo | 00001933 | SINAPI | CURVA PVC CURTA 90 GRAUS, DN 40 MM, PARA ESGOTO PREDIAL | Material |  | UN | 1 | 5.39 | 5.39
Insumo | 00020083 | SINAPI | SOLUCAO LIMPADORA PARA PVC, FRASCO COM 1000 CM3 | Material |  | UN | 0.015 | 61.02 | 0.91
Insumo | 00038383 | SINAPI | LIXA D'AGUA EM FOLHA, GRAO 100 | Material |  | UN | 0.0071 | 1.86 | 0.01
|  |  |  | MO sem LS => | 3.47 | LS => | 0 | MO com LS => | 3.47
|  |  |  | Valor do BDI => | 2.88 |  | Valor com BDI => |  | 14.41
[6 empty] | Quant. => | 8 | Preço Total => | 115.28
16.88 | Código | Banco | Descrição | Tipo |  | Und | Quant. | Valor Unit | Total
Composição | 89811 | SINAPI | CURVA CURTA 90 GRAUS, PVC, SERIE NORMAL, ESGOTO PREDIAL, DN 100 MM, JUNTA ELÁSTICA, FORNECIDO E INSTALADO EM PRUMADA DE ESGOTO SANITÁRIO OU VENTILAÇÃO. AF_12/2014 | INHI - INSTALAÇÕES HIDROS SANITÁRIAS |  | UN | 1 | 43.22 | 43.22
Composição Auxiliar | 88248 | SINAPI | AUXILIAR DE ENCANADOR OU BOMBEIRO HIDRÁULICO COM ENCARGOS COMPLEMENTARES | SEDI - SERVIÇOS DIVERSOS |  | H | 0.2172 | 16.49 | 3.58
Composição Auxiliar | 88267 | SINAPI | ENCANADOR OU BOMBEIRO HIDRÁULICO COM ENCARGOS COMPLEMENTARES | SEDI - SERVIÇOS DIVERSOS |  | H | 0.2172 | 20.5 | 4.45
Insumo | 00000301 | SINAPI | ANEL BORRACHA PARA TUBO ESGOTO PREDIAL, DN 100 MM (NBR 5688) | Material |  | UN | 2 | 3.81 | 7.62
Insumo | 00001966 | SINAPI | CURVA PVC CURTA 90 GRAUS, 100 MM, PARA ESGOTO PREDIAL | Material |  | UN | 1 | 25.02 | 25.02
Insumo | 00020078 | SINAPI | PASTA LUBRIFICANTE PARA TUBOS E CONEXOES COM JUNTA ELASTICA, EMBALAGEM DE *400* GR (USO EM PVC, ACO, POLIETILENO E OUTROS) | Material |  | UN | 0.115 | 22.23 | 2.55
|  |  |  | MO sem LS => | 5.93 | LS => | 0 | MO com LS => | 5.93
|  |  |  | Valor do BDI => | 10.8 |  | Valor com BDI => |  | 54.02
[6 empty] | Quant. => | 8 | Preço Total => | 432.16
16.89 | Código | Banco | Descrição | Tipo |  | Und | Quant. | Valor Unit | Total
Composição | 89724 | SINAPI | JOELHO 90 GRAUS, PVC, SERIE NORMAL, ESGOTO PREDIAL, DN 40 MM, JUNTA SOLDÁVEL, FORNECIDO E INSTALADO EM RAMAL DE DESCARGA OU RAMAL DE ESGOTO SANITÁRIO. AF_12/2014 | INHI - INSTALAÇÕES HIDROS SANITÁRIAS |  | UN | 1 | 8.41 | 8.41
Composição Auxiliar | 88248 | SINAPI | AUXILIAR DE ENCANADOR OU BOMBEIRO HIDRÁULICO COM ENCARGOS COMPLEMENTARES | SEDI - SERVIÇOS DIVERSOS |  | H | 0.127 | 16.49 | 2.09
Composição Auxiliar | 88267 | SINAPI | ENCANADOR OU BOMBEIRO HIDRÁULICO COM ENCARGOS COMPLEMENTARES | SEDI - SERVIÇOS DIVERSOS |  | H | 0.127 | 20.5 | 2.6
Insumo | 00000122 | SINAPI | ADESIVO PLASTICO PARA PVC, FRASCO COM 850 GR | Material |  | UN | 0.0099 | 53.86 | 0.53
Insumo | 00003517 | SINAPI | JOELHO PVC, SOLDAVEL, BB, 90 GRAUS, DN 40 MM, PARA ESGOTO PREDIAL | Material |  | UN | 1 | 2.27 | 2.27
Insumo | 00020083 | SINAPI | SOLUCAO LIMPADORA PARA PVC, FRASCO COM 1000 CM3 | Material |  | UN | 0.015 | 61.02 | 0.91
Insumo | 00038383 | SINAPI | LIXA D'AGUA EM FOLHA, GRAO 100 | Material |  | UN | 0.0071 | 1.86 | 0.01
|  |  |  | MO sem LS => | 3.47 | LS => | 0 | MO com LS => | 3.47
|  |  |  | Valor do BDI => | 2.1 |  | Valor com BDI => |  | 10.51
[6 empty] | Quant. => | 8 | Preço Total => | 84.08
16.92 | Código | Banco | Descrição | Tipo |  | Und | Quant. | Valor Unit | Total
Composição | 89726 | SINAPI | JOELHO 45 GRAUS, PVC, SERIE NORMAL, ESGOTO PREDIAL, DN 40 MM, JUNTA SOLDÁVEL, FORNECIDO E INSTALADO EM RAMAL DE DESCARGA OU RAMAL DE ESGOTO SANITÁRIO. AF_12/2014 | INHI - INSTALAÇÕES HIDROS SANITÁRIAS |  | UN | 1 | 8.65 | 8.65
Composição Auxiliar | 88248 | SINAPI | AUXILIAR DE ENCANADOR OU BOMBEIRO HIDRÁULICO COM ENCARGOS COMPLEMENTARES | SEDI - SERVIÇOS DIVERSOS |  | H | 0.127 | 16.49 | 2.09
Composição Auxiliar | 88267 | SINAPI | ENCANADOR OU BOMBEIRO HIDRÁULICO COM ENCARGOS COMPLEMENTARES | SEDI - SERVIÇOS DIVERSOS |  | H | 0.127 | 20.5 | 2.6
Insumo | 00000122 | SINAPI | ADESIVO PLASTICO PARA PVC, FRASCO COM 850 GR | Material |  | UN | 0.0099 | 53.86 | 0.53
Insumo | 00003516 | SINAPI | JOELHO PVC, SOLDAVEL, BB, 45 GRAUS, DN 40 MM, PARA ESGOTO PREDIAL | Material |  | UN | 1 | 2.51 | 2.51
Insumo | 00020083 | SINAPI | SOLUCAO LIMPADORA PARA PVC, FRASCO COM 1000 CM3 | Material |  | UN | 0.015 | 61.02 | 0.91
Insumo | 00038383 | SINAPI | LIXA D'AGUA EM FOLHA, GRAO 100 | Material |  | UN | 0.0071 | 1.86 | 0.01
|  |  |  | MO sem LS => | 3.47 | LS => | 0 | MO com LS => | 3.47
|  |  |  | Valor do BDI => | 2.16 |  | Valor com BDI => |  | 10.81
[6 empty] | Quant. => | 8 | Preço Total => | 86.48
16.95 | Código | Banco | Descrição | Tipo |  | Und | Quant. | Valor Unit | Total
Composição | 89851 | SINAPI | JOELHO 45 GRAUS, PVC, SERIE NORMAL, ESGOTO PREDIAL, DN 100 MM, JUNTA ELÁSTICA, FORNECIDO E INSTALADO EM SUBCOLETOR AÉREO DE ESGOTO SANITÁRIO. AF_12/2014 | INHI - INSTALAÇÕES HIDROS SANITÁRIAS |  | UN | 1 | 30.23 | 30.23
Composição Auxiliar | 88248 | SINAPI | AUXILIAR DE ENCANADOR OU BOMBEIRO HIDRÁULICO COM ENCARGOS COMPLEMENTARES | SEDI - SERVIÇOS DIVERSOS |  | H | 0.2774 | 16.49 | 4.57
Composição Auxiliar | 88267 | SINAPI | ENCANADOR OU BOMBEIRO HIDRÁULICO COM ENCARGOS COMPLEMENTARES | SEDI - SERVIÇOS DIVERSOS |  | H | 0.2774 | 20.5 | 5.68
Insumo | 00000301 | SINAPI | ANEL BORRACHA PARA TUBO ESGOTO PREDIAL, DN 100 MM (NBR 5688) | Material |  | UN | 2 | 3.81 | 7.62
Insumo | 00003528 | SINAPI | JOELHO PVC, SOLDAVEL, PB, 45 GRAUS, DN 100 MM, PARA ESGOTO PREDIAL | Material |  | UN | 1 | 9.81 | 9.81
Insumo | 00020078 | SINAPI | PASTA LUBRIFICANTE PARA TUBOS E CONEXOES COM JUNTA ELASTICA, EMBALAGEM DE *400* GR (USO EM PVC, ACO, POLIETILENO E OUTROS) | Material |  | UN | 0.115 | 22.23 | 2.55
|  |  |  | MO sem LS => | 7.57 | LS => | 0 | MO com LS => | 7.57
|  |  |  | Valor do BDI => | 7.55 |  | Valor com BDI => |  | 37.78
[6 empty] | Quant. => | 8 | Preço Total => | 302.24
16.100 | Código | Banco | Descrição | Tipo |  | Und | Quant. | Valor Unit | Total
Composição | 89752 | SINAPI | LUVA SIMPLES, PVC, SERIE NORMAL, ESGOTO PREDIAL, DN 40 MM, JUNTA SOLDÁVEL, FORNECIDO E INSTALADO EM RAMAL DE DESCARGA OU RAMAL DE ESGOTO SANITÁRIO. AF_12/2014 | INHI - INSTALAÇÕES HIDROS SANITÁRIAS |  | UN | 1 | 6.29 | 6.29
Composição Auxiliar | 88248 | SINAPI | AUXILIAR DE ENCANADOR OU BOMBEIRO HIDRÁULICO COM ENCARGOS COMPLEMENTARES | SEDI - SERVIÇOS DIVERSOS |  | H | 0.0846 | 16.49 | 1.39
Composição Auxiliar | 88267 | SINAPI | ENCANADOR OU BOMBEIRO HIDRÁULICO COM ENCARGOS COMPLEMENTARES | SEDI - SERVIÇOS DIVERSOS |  | H | 0.0846 | 20.5 | 1.73
Insumo | 00000122 | SINAPI | ADESIVO PLASTICO PARA PVC, FRASCO COM 850 GR | Material |  | UN | 0.0099 | 53.86 | 0.53
Insumo | 00003897 | SINAPI | LUVA SIMPLES, PVC, SOLDAVEL, DN 40 MM, SERIE NORMAL, PARA ESGOTO PREDIAL | Material |  | UN | 1 | 1.72 | 1.72
Insumo | 00020083 | SINAPI | SOLUCAO LIMPADORA PARA PVC, FRASCO COM 1000 CM3 | Material |  | UN | 0.015 | 61.02 | 0.91
Insumo | 00038383 | SINAPI | LIXA D'AGUA EM FOLHA, GRAO 100 | Material |  | UN | 0.0071 | 1.86 | 0.01
|  |  |  | MO sem LS => | 2.3 | LS => | 0 | MO com LS => | 2.3
|  |  |  | Valor do BDI => | 1.57 |  | Valor com BDI => |  | 7.86
[6 empty] | Quant. => | 8 | Preço Total => | 62.88
16.103 | Código | Banco | Descrição | Tipo |  | Und | Quant. | Valor Unit | Total
Composição | 89778 | SINAPI | LUVA SIMPLES, PVC, SERIE NORMAL, ESGOTO PREDIAL, DN 100 MM, JUNTA ELÁSTICA, FORNECIDO E INSTALADO EM RAMAL DE DESCARGA OU RAMAL DE ESGOTO SANITÁRIO. AF_12/2014 | INHI - INSTALAÇÕES HIDROS SANITÁRIAS |  | UN | 1 | 15.53 | 15.53
Composição Auxiliar | 88248 | SINAPI | AUXILIAR DE ENCANADOR OU BOMBEIRO HIDRÁULICO COM ENCARGOS COMPLEMENTARES | SEDI - SERVIÇOS DIVERSOS |  | H | 0.1284 | 16.49 | 2.11
Composição Auxiliar | 88267 | SINAPI | ENCANADOR OU BOMBEIRO HIDRÁULICO COM ENCARGOS COMPLEMENTARES | SEDI - SERVIÇOS DIVERSOS |  | H | 0.1284 | 20.5 | 2.63
Insumo | 00000122 | SINAPI | ADESIVO PLASTICO PARA PVC, FRASCO COM 850 GR | Material |  | UN | 0.0245 | 53.86 | 1.31
Insumo | 00003899 | SINAPI | LUVA SIMPLES, PVC, SOLDAVEL, DN 100 MM, SERIE NORMAL, PARA ESGOTO PREDIAL | Material |  | UN | 1 | 7.03 | 7.03
Insumo | 00020083 | SINAPI | SOLUCAO LIMPADORA PARA PVC, FRASCO COM 1000 CM3 | Material |  | UN | 0.04 | 61.02 | 2.44
Insumo | 00038383 | SINAPI | LIXA D'AGUA EM FOLHA, GRAO 100 | Material |  | UN | 0.0054 | 1.86 | 0.01
|  |  |  | MO sem LS => | 3.5 | LS => | 0 | MO com LS => | 3.5
|  |  |  | Valor do BDI => | 3.88 |  | Valor com BDI => |  | 19.41
[6 empty] | Quant. => | 10 | Preço Total => | 194.1
16.104 | Código | Banco | Descrição | Tipo |  | Und | Quant. | Valor Unit | Total
Composição | 89796 | SINAPI | TE, PVC, SERIE NORMAL, ESGOTO PREDIAL, DN 100 X 100 MM, JUNTA ELÁSTICA, FORNECIDO E INSTALADO EM RAMAL DE DESCARGA OU RAMAL DE ESGOTO SANITÁRIO. AF_12/2014 | INHI - INSTALAÇÕES HIDROS SANITÁRIAS |  | UN | 1 | 41.91 | 41.91
Composição Auxiliar | 88248 | SINAPI | AUXILIAR DE ENCANADOR OU BOMBEIRO HIDRÁULICO COM ENCARGOS COMPLEMENTARES | SEDI - SERVIÇOS DIVERSOS |  | H | 0.2568 | 16.49 | 4.23
Composição Auxiliar | 88267 | SINAPI | ENCANADOR OU BOMBEIRO HIDRÁULICO COM ENCARGOS COMPLEMENTARES | SEDI - SERVIÇOS DIVERSOS |  | H | 0.2568 | 20.5 | 5.26
Insumo | 00000301 | SINAPI | ANEL BORRACHA PARA TUBO ESGOTO PREDIAL, DN 100 MM (NBR 5688) | Material |  | UN | 3 | 3.81 | 11.43
Insumo | 00007091 | SINAPI | TE SANITARIO, PVC, DN 100 X 100 MM, SERIE NORMAL, PARA ESGOTO PREDIAL | Material |  | UN | 1 | 17.16 | 17.16
Insumo | 00020078 | SINAPI | PASTA LUBRIFICANTE PARA TUBOS E CONEXOES COM JUNTA ELASTICA, EMBALAGEM DE *400* GR (USO EM PVC, ACO, POLIETILENO E OUTROS) | Material |  | UN | 0.1725 | 22.23 | 3.83
|  |  |  | MO sem LS => | 7.01 | LS => | 0 | MO com LS => | 7.01
|  |  |  | Valor do BDI => | 10.47 |  | Valor com BDI => |  | 52.38
[6 empty] | Quant. => | 5 | Preço Total => | 261.9
16.116 | Código | Banco | Descrição | Tipo |  | Und | Quant. | Valor Unit | Total
Composição | 1595 | ORSE | Vedação para saída de vaso sanitário em pvc rígido soldável, para esgoto primário, diâm = 100mm | Tubos e Conexões de PVC Rígido Soldável para Esgoto |  | un | 1 | 24.1 | 24.1
Composição Auxiliar | 10549 | ORSE | Encargos Complementares - Servente | Provisórios |  | h | 0.23 | 3.7 | 0.85
Composição Auxiliar | 10554 | ORSE | Encargos Complementares - Encanador | Provisórios |  | h | 0.23 | 3.61 | 0.83
Insumo | 138 | ORSE | Adesivo pvc em frasco de 850 gramas | Material |  | kg | 0.025 | 72.41 | 1.81
Insumo | 2036 | ORSE | Solucao limpadora pvc | Material |  | l | 0.04 | 69.74 | 2.78
Insumo | 00002696 | SINAPI | ENCANADOR OU BOMBEIRO HIDRAULICO | Mão de Obra |  | H | 0.23 | 15.41 | 3.54
Insumo | 00006111 | SINAPI | SERVENTE DE OBRAS | Mão de Obra |  | H | 0.23 | 11.19 | 2.57
Insumo | 00006138 | SINAPI | VEDACAO PVC, 100 MM, PARA SAIDA VASO SANITARIO | Material |  | UN | 1 | 11.72 | 11.72
|  |  |  | MO sem LS => | 6.11 | LS => | 0 | MO com LS => | 6.11
|  |  |  | Valor do BDI => | 6.02 |  | Valor com BDI => |  | 30.12
[6 empty] | Quant. => | 2 | Preço Total => | 60.24
16.120 | Código | Banco | Descrição | Tipo |  | Und | Quant. | Valor Unit | Total
Composição | 1695 | ORSE | Caixa sifonada quadrada, com sete entradas e uma saída, d = 150 x 150 x 50mm, ref. nº25, acabamento branco, marca Akros ou similar | Caixas de Inspeção |  | un | 1 | 62.5 | 62.5
Composição Auxiliar | 10549 | ORSE | Encargos Complementares - Servente | Provisórios |  | h | 0.5 | 3.7 | 1.85
Composição Auxiliar | 10554 | ORSE | Encargos Complementares - Encanador | Provisórios |  | h | 0.5 | 3.61 | 1.8
Insumo | 00002696 | SINAPI | ENCANADOR OU BOMBEIRO HIDRAULICO | Mão de Obra |  | H | 0.5 | 15.41 | 7.7
Insumo | 00006111 | SINAPI | SERVENTE DE OBRAS | Mão de Obra |  | H | 0.5 | 11.19 | 5.59
Insumo | 00011712 | SINAPI | CAIXA SIFONADA, PVC, 150 X 150 X 50 MM, COM GRELHA QUADRADA, BRANCA (NBR 5688) | Material |  | UN | 1 | 45.56 | 45.56
|  |  |  | MO sem LS => | 13.29 | LS => | 0 | MO com LS => | 13.29
|  |  |  | Valor do BDI => | 15.62 |  | Valor com BDI => |  | 78.12
[6 empty] | Quant. => | 8 | Preço Total => | 624.96
16.121 | Código | Banco | Descrição | Tipo |  | Und | Quant. | Valor Unit | Total
Composição | 89709 | SINAPI | RALO SIFONADO, PVC, DN 100 X 40 MM, JUNTA SOLDÁVEL, FORNECIDO E INSTALADO EM RAMAL DE DESCARGA OU EM RAMAL DE ESGOTO SANITÁRIO. AF_12/2014 | INHI - INSTALAÇÕES HIDROS SANITÁRIAS |  | UN | 1 | 19.08 | 19.08
Composição Auxiliar | 88248 | SINAPI | AUXILIAR DE ENCANADOR OU BOMBEIRO HIDRÁULICO COM ENCARGOS COMPLEMENTARES | SEDI - SERVIÇOS DIVERSOS |  | H | 0.1652 | 16.49 | 2.72
Composição Auxiliar | 88267 | SINAPI | ENCANADOR OU BOMBEIRO HIDRÁULICO COM ENCARGOS COMPLEMENTARES | SEDI - SERVIÇOS DIVERSOS |  | H | 0.1652 | 20.5 | 3.38
Insumo | 00000122 | SINAPI | ADESIVO PLASTICO PARA PVC, FRASCO COM 850 GR | Material |  | UN | 0.0049 | 53.86 | 0.26
Insumo | 00011741 | SINAPI | RALO SIFONADO CILINDRICO, PVC, 100 X 40 MM, COM GRELHA REDONDA BRANCA | Material |  | UN | 1 | 12.21 | 12.21
Insumo | 00020083 | SINAPI | SOLUCAO LIMPADORA PARA PVC, FRASCO COM 1000 CM3 | Material |  | UN | 0.0075 | 61.02 | 0.45
Insumo | 00038383 | SINAPI | LIXA D'AGUA EM FOLHA, GRAO 100 | Material |  | UN | 0.036 | 1.86 | 0.06
|  |  |  | MO sem LS => | 4.5 | LS => | 0 | MO com LS => | 4.5
|  |  |  | Valor do BDI => | 4.77 |  | Valor com BDI => |  | 23.85
[6 empty] | Quant. => | 8 | Preço Total => | 190.8
16.124 | Código | Banco | Descrição | Tipo |  | Und | Quant. | Valor Unit | Total
Composição | 89512 | SINAPI | TUBO PVC, SÉRIE R, ÁGUA PLUVIAL, DN 100 MM, FORNECIDO E INSTALADO EM RAMAL DE ENCAMINHAMENTO. AF_12/2014 | INHI - INSTALAÇÕES HIDROS SANITÁRIAS |  | M | 1 | 46.08 | 46.08
Composição Auxiliar | 88248 | SINAPI | AUXILIAR DE ENCANADOR OU BOMBEIRO HIDRÁULICO COM ENCARGOS COMPLEMENTARES | SEDI - SERVIÇOS DIVERSOS |  | H | 0.4024 | 16.49 | 6.63
Composição Auxiliar | 88267 | SINAPI | ENCANADOR OU BOMBEIRO HIDRÁULICO COM ENCARGOS COMPLEMENTARES | SEDI - SERVIÇOS DIVERSOS |  | H | 0.4024 | 20.5 | 8.24
Insumo | 00009841 | SINAPI | TUBO PVC, SERIE R, DN 100 MM, PARA ESGOTO OU AGUAS PLUVIAIS PREDIAIS (NBR 5688) | Material |  | M | 1.0353 | 30.11 | 31.17
Insumo | 00038383 | SINAPI | LIXA D'AGUA EM FOLHA, GRAO 100 | Material |  | UN | 0.0224 | 1.86 | 0.04
|  |  |  | MO sem LS => | 10.99 | LS => | 0 | MO com LS => | 10.99
|  |  |  | Valor do BDI => | 11.52 |  | Valor com BDI => |  | 57.6
[6 empty] | Quant. => | 5 | Preço Total => | 288
16.128 | Código | Banco | Descrição | Tipo |  | Und | Quant. | Valor Unit | Total
Composição | 72789 | SINAPI | ADAPTADOR PVC SOLDAVEL COM FLANGES LIVRES PARA CAIXA D'AGUA 25MMX3/4" - FORNECIMENTO E INSTALACAO | INHI - INSTALAÇÕES HIDROS SANITÁRIAS |  | UN | 1 | 17.73 | 17.73
Composição Auxiliar | 88248 | SINAPI | AUXILIAR DE ENCANADOR OU BOMBEIRO HIDRÁULICO COM ENCARGOS COMPLEMENTARES | SEDI - SERVIÇOS DIVERSOS |  | H | 0.072 | 16.49 | 1.18
Composição Auxiliar | 88267 | SINAPI | ENCANADOR OU BOMBEIRO HIDRÁULICO COM ENCARGOS COMPLEMENTARES | SEDI - SERVIÇOS DIVERSOS |  | H | 0.072 | 20.5 | 1.47
Insumo | 00000122 | SINAPI | ADESIVO PLASTICO PARA PVC, FRASCO COM 850 GR | Material |  | UN | 0.0029 | 53.86 | 0.15
Insumo | 00000114 | SINAPI | ADAPTADOR PVC SOLDAVEL, COM FLANGES LIVRES, 25 MM X 3/4", PARA CAIXA D' AGUA | Material |  | UN | 1 | 14.62 | 14.62
Insumo | 00003143 | SINAPI | FITA VEDA ROSCA EM ROLOS DE 18 MM X 25 M (L X C) | Material |  | UN | 0.0094 | 7.73 | 0.07
Insumo | 00020083 | SINAPI | SOLUCAO LIMPADORA PARA PVC, FRASCO COM 1000 CM3 | Material |  | UN | 0.004 | 61.02 | 0.24
|  |  |  | MO sem LS => | 1.95 | LS => | 0 | MO com LS => | 1.95
|  |  |  | Valor do BDI => | 4.43 |  | Valor com BDI => |  | 22.16
[6 empty] | Quant. => | 8 | Preço Total => | 177.28
16.129 | Código | Banco | Descrição | Tipo |  | Und | Quant. | Valor Unit | Total
Composição | 080505 | AGETOP CIVIL | VASO SANITÁRIO PARA P.N.E. COM CAIXA ACOPLADA COM DUPLO ACIONAMENTO - COMPLETO EXCLUSO O ASSENTO | 8 |  | un | 1 | 1155.75 | 1155.75
Insumo | 0008 | AGETOP CIVIL | AJUDANTE | Mão de Obra |  | h | 2.4 | 12.67 | 30.4
Insumo | 0011 | AGETOP CIVIL | ENCANADOR | Mão de Obra |  | h | 2.4 | 18.04 | 43.29
Insumo | H181 | AGETOP CIVIL | ANEL DE VEDAÇÃO PARA VASO SANITÁRIO | Material |  | un | 1 | 12.38 | 12.38
Insumo | H147 | AGETOP CIVIL | CONJ.FIXACAO C/BUCHA PLAST. 10MM P/V.SANITARIO | Material |  | un | 2 | 4.21 | 8.42
Insumo | H689 | AGETOP CIVIL | FITA VEDAROSCA 18 MM | Material |  | m | 0.56 | 0.41 | 0.22
Insumo | H179 | AGETOP CIVIL | LIGACAO FLEXIVEL METÁLICO DIAMETRO 1/2" (ENGATE) | Material |  | un | 1 | 46.19 | 46.19
Insumo | H712 | AGETOP CIVIL | VASO SANITÁRIO PARA P.N.E. COM CAIXA ACOPLADA COM DUPLO ACIONAMENTO | Material |  | un | 1 | 1014.85 | 1014.85
|  |  |  | MO sem LS => | 73.69 | LS => | 0 | MO com LS => | 73.69
|  |  |  | Valor do BDI => | 288.93 |  | Valor com BDI => |  | 1444.68
[6 empty] | Quant. => | 10 | Preço Total => | 14446.8
16.130 | Código | Banco | Descrição | Tipo |  | Und | Quant. | Valor Unit | Total
Composição | 1679 | ORSE | Ponto de esgoto com tubo de pvc rígido soldável de Ø 40 mm (lavatórios, mictórios, ralos sifonados, etc...) | Tubos e Conexões de PVC Rígido Soldável para Esgoto |  | un | 1 | 77.16 | 77.16
Composição Auxiliar | 10549 | ORSE | Encargos Complementares - Servente | Provisórios |  | h | 0.65 | 3.7 | 2.4
Composição Auxiliar | 10554 | ORSE | Encargos Complementares - Encanador | Provisórios |  | h | 0.65 | 3.61 | 2.34
Insumo | 138 | ORSE | Adesivo pvc em frasco de 850 gramas | Material |  | kg | 0.039 | 72.41 | 2.82
Insumo | 1703 | ORSE | Pasta lubrificante p/ pvc je | Material |  | kg | 0.09 | 63.5 | 5.71
Insumo | 2036 | ORSE | Solucao limpadora pvc | Material |  | l | 0.06 | 69.74 | 4.18
Insumo | 00002696 | SINAPI | ENCANADOR OU BOMBEIRO HIDRAULICO | Mão de Obra |  | H | 0.65 | 15.41 | 10.01
Insumo | 00003516 | SINAPI | JOELHO PVC, SOLDAVEL, BB, 45 GRAUS, DN 40 MM, PARA ESGOTO PREDIAL | Material |  | UN | 3 | 2.51 | 7.53
Insumo | 00003517 | SINAPI | JOELHO PVC, SOLDAVEL, BB, 90 GRAUS, DN 40 MM, PARA ESGOTO PREDIAL | Material |  | UN | 3 | 2.27 | 6.81
Insumo | 00003767 | SINAPI | LIXA EM FOLHA PARA PAREDE OU MADEIRA, NUMERO 120 (COR VERMELHA) | Material |  | UN | 0.2 | 0.89 | 0.17
Insumo | 00006111 | SINAPI | SERVENTE DE OBRAS | Mão de Obra |  | H | 0.65 | 11.19 | 7.27
Insumo | 00009835 | SINAPI | TUBO PVC SERIE NORMAL, DN 40 MM, PARA ESGOTO PREDIAL (NBR 5688) | Material |  | M | 4 | 6.98 | 27.92
|  |  |  | MO sem LS => | 17.28 | LS => | 0 | MO com LS => | 17.28
|  |  |  | Valor do BDI => | 19.29 |  | Valor com BDI => |  | 96.45
[6 empty] | Quant. => | 5 | Preço Total => | 482.25
16.131 | Código | Banco | Descrição | Tipo |  | Und | Quant. | Valor Unit | Total
Composição | 1678 | ORSE | Ponto de esgoto com tubo de pvc rígido soldável de Ø 50 mm (pias de cozinha, máquinas de lavar, etc...) | Tubos e Conexões de PVC Rígido Soldável para Esgoto |  | un | 1 | 130.28 | 130.28
Composição Auxiliar | 10549 | ORSE | Encargos Complementares - Servente | Provisórios |  | h | 0.3 | 3.7 | 1.11
Composição Auxiliar | 10554 | ORSE | Encargos Complementares - Encanador | Provisórios |  | h | 0.3 | 3.61 | 1.08
Insumo | 138 | ORSE | Adesivo pvc em frasco de 850 gramas | Material |  | kg | 0.015 | 72.41 | 1.08
Insumo | 1703 | ORSE | Pasta lubrificante p/ pvc je | Material |  | kg | 0.06 | 63.5 | 3.81
Insumo | 2036 | ORSE | Solucao limpadora pvc | Material |  | l | 0.023 | 69.74 | 1.6
Insumo | 00000013 | SINAPI | ESTOPA | Material |  | KG | 0.05 | 18.09 | 0.9
Insumo | 00002696 | SINAPI | ENCANADOR OU BOMBEIRO HIDRAULICO | Mão de Obra |  | H | 0.3 | 15.41 | 4.62
Insumo | 00003518 | SINAPI | JOELHO PVC, SOLDAVEL, PB, 45 GRAUS, DN 50 MM, PARA ESGOTO PREDIAL | Material |  | UN | 3 | 4.06 | 12.18
Insumo | 00003767 | SINAPI | LIXA EM FOLHA PARA PAREDE OU MADEIRA, NUMERO 120 (COR VERMELHA) | Material |  | UN | 0.2 | 0.89 | 0.17
Insumo | 00006111 | SINAPI | SERVENTE DE OBRAS | Mão de Obra |  | H | 0.3 | 11.19 | 3.35
Insumo | 00007097 | SINAPI | TE SANITARIO, PVC, DN 50 X 50 MM, SERIE NORMAL, PARA ESGOTO PREDIAL | Material |  | UN | 1 | 8.06 | 8.06
Insumo | 00009838 | SINAPI | TUBO PVC SERIE NORMAL, DN 50 MM, PARA ESGOTO PREDIAL (NBR 5688) | Material |  | M | 8 | 11.54 | 92.32
|  |  |  | MO sem LS => | 7.97 | LS => | 0 | MO com LS => | 7.97
|  |  |  | Valor do BDI => | 32.57 |  | Valor com BDI => |  | 162.85
[6 empty] | Quant. => | 5 | Preço Total => | 814.25
16.132 | Código | Banco | Descrição | Tipo |  | Und | Quant. | Valor Unit | Total
Composição | 1683 | ORSE | Ponto de esgoto com tubo de pvc rígido soldável de Ø 100 mm (vaso sanitário) | Tubos e Conexões de PVC Rígido Soldável para Esgoto |  | pt | 1 | 117.78 | 117.78
Composição Auxiliar | 10549 | ORSE | Encargos Complementares - Servente | Provisórios |  | h | 0.4 | 3.7 | 1.48
Composição Auxiliar | 10554 | ORSE | Encargos Complementares - Encanador | Provisórios |  | h | 0.4 | 3.61 | 1.44
Insumo | 138 | ORSE | Adesivo pvc em frasco de 850 gramas | Material |  | kg | 0.015 | 72.41 | 1.08
Insumo | 00000013 | SINAPI | ESTOPA | Material |  | KG | 0.05 | 18.09 | 0.9
Insumo | 00002696 | SINAPI | ENCANADOR OU BOMBEIRO HIDRAULICO | Mão de Obra |  | H | 0.4 | 15.41 | 6.16
Insumo | 00003520 | SINAPI | JOELHO PVC, SOLDAVEL, PB, 90 GRAUS, DN 100 MM, PARA ESGOTO PREDIAL | Material |  | UN | 2 | 8.91 | 17.82
Insumo | 00006111 | SINAPI | SERVENTE DE OBRAS | Mão de Obra |  | H | 0.4 | 11.19 | 4.47
Insumo | 00009836 | SINAPI | TUBO PVC SERIE NORMAL, DN 100 MM, PARA ESGOTO PREDIAL (NBR 5688) | Material |  | M | 4 | 15.99 | 63.96
Insumo | 00010908 | SINAPI | JUNCAO DE REDUCAO INVERTIDA, PVC SOLDAVEL, 100 X 50 MM, SERIE NORMAL PARA ESGOTO PREDIAL | Material |  | UN | 1 | 20.47 | 20.47
|  |  |  | MO sem LS => | 10.63 | LS => | 0 | MO com LS => | 10.63
|  |  |  | Valor do BDI => | 29.44 |  | Valor com BDI => |  | 147.22
[6 empty] | Quant. => | 5 | Preço Total => | 736.1
16.133 | Código | Banco | Descrição | Tipo |  | Und | Quant. | Valor Unit | Total
Composição | 1200 | ORSE | Ponto de água fria embutido, c/material pvc rígido soldável Ø 25mm | Tubos e Conexões de PVC Rígido Soldável |  | un | 1 | 111.85 | 111.85
Composição Auxiliar | 10549 | ORSE | Encargos Complementares - Servente | Provisórios |  | h | 2.1 | 3.7 | 7.77
Composição Auxiliar | 10550 | ORSE | Encargos Complementares - Pedreiro | Provisórios |  | h | 0.75 | 3.56 | 2.67
Composição Auxiliar | 10554 | ORSE | Encargos Complementares - Encanador | Provisórios |  | h | 0.835 | 3.61 | 3.01
Insumo | 138 | ORSE | Adesivo pvc em frasco de 850 gramas | Material |  | kg | 0.0095 | 72.41 | 0.68
Insumo | 2036 | ORSE | Solucao limpadora pvc | Material |  | l | 0.135 | 69.74 | 9.41
Insumo | 00000013 | SINAPI | ESTOPA | Material |  | KG | 0.25 | 18.09 | 4.52
Insumo | 00002696 | SINAPI | ENCANADOR OU BOMBEIRO HIDRAULICO | Mão de Obra |  | H | 0.835 | 15.41 | 12.86
Insumo | 00003767 | SINAPI | LIXA EM FOLHA PARA PAREDE OU MADEIRA, NUMERO 120 (COR VERMELHA) | Material |  | UN | 1 | 0.89 | 0.89
Insumo | 00004750 | SINAPI | PEDREIRO | Mão de Obra |  | H | 0.75 | 15.41 | 11.55
Insumo | 00006111 | SINAPI | SERVENTE DE OBRAS | Mão de Obra |  | H | 2.1 | 11.19 | 23.49
Insumo | 00009868 | SINAPI | TUBO PVC, SOLDAVEL, DN 25 MM, AGUA FRIA (NBR-5648) | Material |  | M | 7 | 5 | 35
|  |  |  | MO sem LS => | 47.9 | LS => | 0 | MO com LS => | 47.9
|  |  |  | Valor do BDI => | 27.96 |  | Valor com BDI => |  | 139.81
[6 empty] | Quant. => | 8 | Preço Total => | 1118.48
16.134 | Código | Banco | Descrição | Tipo |  | Und | Quant. | Valor Unit | Total
Composição | 89985 | SINAPI | REGISTRO DE PRESSÃO BRUTO, LATÃO, ROSCÁVEL, 3/4", COM ACABAMENTO E CANOPLA CROMADOS - FORNECIMENTO E INSTALAÇÃO. AF_08/2021 | INHI - INSTALAÇÕES HIDROS SANITÁRIAS |  | UN | 1 | 89.36 | 89.36
Composição Auxiliar | 88248 | SINAPI | AUXILIAR DE ENCANADOR OU BOMBEIRO HIDRÁULICO COM ENCARGOS COMPLEMENTARES | SEDI - SERVIÇOS DIVERSOS |  | H | 0.2212 | 16.49 | 3.64
Composição Auxiliar | 88267 | SINAPI | ENCANADOR OU BOMBEIRO HIDRÁULICO COM ENCARGOS COMPLEMENTARES | SEDI - SERVIÇOS DIVERSOS |  | H | 0.2212 | 20.5 | 4.53
Insumo | 00003148 | SINAPI | FITA VEDA ROSCA EM ROLOS DE 18 MM X 50 M (L X C) | Material |  | UN | 0.0106 | 12.54 | 0.13
Insumo | 00006024 | SINAPI | REGISTRO PRESSAO COM ACABAMENTO E CANOPLA CROMADA, SIMPLES, BITOLA 3/4 " (REF 1416) | Material |  | UN | 1 | 81.06 | 81.06
|  |  |  | MO sem LS => | 6.03 | LS => | 0 | MO com LS => | 6.03
|  |  |  | Valor do BDI => | 22.34 |  | Valor com BDI => |  | 111.7
[6 empty] | Quant. => | 5 | Preço Total => | 558.5
16.135 | Código | Banco | Descrição | Tipo |  | Und | Quant. | Valor Unit | Total
Composição | 89984 | SINAPI | REGISTRO DE PRESSÃO BRUTO, LATÃO, ROSCÁVEL, 1/2", COM ACABAMENTO E CANOPLA CROMADOS - FORNECIMENTO E INSTALAÇÃO. AF_08/2021 | INHI - INSTALAÇÕES HIDROS SANITÁRIAS |  | UN | 1 | 85.27 | 85.27
Composição Auxiliar | 88248 | SINAPI | AUXILIAR DE ENCANADOR OU BOMBEIRO HIDRÁULICO COM ENCARGOS COMPLEMENTARES | SEDI - SERVIÇOS DIVERSOS |  | H | 0.1829 | 16.49 | 3.01
Composição Auxiliar | 88267 | SINAPI | ENCANADOR OU BOMBEIRO HIDRÁULICO COM ENCARGOS COMPLEMENTARES | SEDI - SERVIÇOS DIVERSOS |  | H | 0.1829 | 20.5 | 3.74
Insumo | 00003148 | SINAPI | FITA VEDA ROSCA EM ROLOS DE 18 MM X 50 M (L X C) | Material |  | UN | 0.0084 | 12.54 | 0.1
Insumo | 00006021 | SINAPI | REGISTRO PRESSAO COM ACABAMENTO E CANOPLA CROMADA, SIMPLES, BITOLA 1/2 " (REF 1416) | Material |  | UN | 1 | 78.42 | 78.42
|  |  |  | MO sem LS => | 4.99 | LS => | 0 | MO com LS => | 4.99
|  |  |  | Valor do BDI => | 21.31 |  | Valor com BDI => |  | 106.58
[6 empty] | Quant. => | 5 | Preço Total => | 532.9
16.139 | Código | Banco | Descrição | Tipo |  | Und | Quant. | Valor Unit | Total
Composição | 190281 | SBC | PARAFUSOS CROMADOS PARA FIXACAO DE VASOS SANITARIOS | APARELHOS SANITARIOS |  | CJ | 1 | 55.6 | 55.6
Composição Auxiliar | 88248 | SINAPI | AUXILIAR DE ENCANADOR OU BOMBEIRO HIDRÁULICO COM ENCARGOS COMPLEMENTARES | SEDI - SERVIÇOS DIVERSOS |  | H | 0.352 | 16.49 | 5.8
Insumo | 008200 | SBC | PARAFUSO DE FIXACAO PARA APARELHO SANITARIO BC SUPER | Material |  | UN | 2 | 24.9 | 49.8
|  |  |  | MO sem LS => | 4.1 | LS => | 0 | MO com LS => | 4.1
|  |  |  | Valor do BDI => | 13.9 |  | Valor com BDI => |  | 69.5
[6 empty] | Quant. => | 20 | Preço Total => | 1390
16.141 | Código | Banco | Descrição | Tipo |  | Und | Quant. | Valor Unit | Total
Composição | 142115 | IOPES | Tampa para caixa sifonada, em aço inox, de 150x150mm | CAIXAS DE PVC / EQUIPAMENTOS |  | und | 1 | 39.13 | 39.13
Insumo | 067650 | IOPES | TAMPA ACO INOX ROTATIVA P/ CAIXA SIFONADA 150X150MM (LABOR) | Material |  | UN | 1 | 39.13 | 39.13
|  |  |  | MO sem LS => | 0 | LS => | 0 | MO com LS => | 0
|  |  |  | Valor do BDI => | 9.78 |  | Valor com BDI => |  | 48.91
[6 empty] | Quant. => | 15 | Preço Total => | 733.65
16.142 | Código | Banco | Descrição | Tipo |  | Und | Quant. | Valor Unit | Total
Composição | 190652 | SBC | KIT REPARO PARA MECANISMO E TAMPA EXTERNA CAIXA DE DESCARGA | APARELHOS SANITARIOS |  | UN | 1 | 82.52 | 82.52
Composição Auxiliar | 88248 | SINAPI | AUXILIAR DE ENCANADOR OU BOMBEIRO HIDRÁULICO COM ENCARGOS COMPLEMENTARES | SEDI - SERVIÇOS DIVERSOS |  | H | 0.474 | 16.49 | 7.81
Composição Auxiliar | 88267 | SINAPI | ENCANADOR OU BOMBEIRO HIDRÁULICO COM ENCARGOS COMPLEMENTARES | SEDI - SERVIÇOS DIVERSOS |  | H | 0.474 | 20.5 | 9.71
Insumo | 036535 | SBC | KIT REPARO P/ MECANISMO DE CAIXA DE DESCARARGA MONTANA 9000 | Material |  | UN | 1 | 65 | 65
|  |  |  | MO sem LS => | 12.94 | LS => | 0 | MO com LS => | 12.94
|  |  |  | Valor do BDI => | 20.63 |  | Valor com BDI => |  | 103.15
[6 empty] | Quant. => | 40 | Preço Total => | 4126
16.143 | Código | Banco | Descrição | Tipo |  | Und | Quant. | Valor Unit | Total
Composição | 080510 | AGETOP CIVIL | ANEL DE VEDAÇÃO PARA VASO SANITÁRIO | 8 |  | Un | 1 | 16.98 | 16.98
Insumo | 0008 | AGETOP CIVIL | AJUDANTE | Mão de Obra |  | h | 0.15 | 12.67 | 1.9
Insumo | 0011 | AGETOP CIVIL | ENCANADOR | Mão de Obra |  | h | 0.15 | 18.04 | 2.7
Insumo | H181 | AGETOP CIVIL | ANEL DE VEDAÇÃO PARA VASO SANITÁRIO | Material |  | un | 1 | 12.38 | 12.38
|  |  |  | MO sem LS => | 4.6 | LS => | 0 | MO com LS => | 4.6
|  |  |  | Valor do BDI => | 4.24 |  | Valor com BDI => |  | 21.22
[6 empty] | Quant. => | 30 | Preço Total => | 636.6
16.148 | Código | Banco | Descrição | Tipo |  | Und | Quant. | Valor Unit | Total
Composição | 89383 | SINAPI | ADAPTADOR CURTO COM BOLSA E ROSCA PARA REGISTRO, PVC, SOLDÁVEL, DN 25MM X 3/4, INSTALADO EM RAMAL OU SUB-RAMAL DE ÁGUA - FORNECIMENTO E INSTALAÇÃO. AF_12/2014 | INHI - INSTALAÇÕES HIDROS SANITÁRIAS |  | UN | 1 | 5.33 | 5.33
Composição Auxiliar | 88248 | SINAPI | AUXILIAR DE ENCANADOR OU BOMBEIRO HIDRÁULICO COM ENCARGOS COMPLEMENTARES | SEDI - SERVIÇOS DIVERSOS |  | H | 0.0944 | 16.49 | 1.55
Composição Auxiliar | 88267 | SINAPI | ENCANADOR OU BOMBEIRO HIDRÁULICO COM ENCARGOS COMPLEMENTARES | SEDI - SERVIÇOS DIVERSOS |  | H | 0.0944 | 20.5 | 1.93
Insumo | 00000065 | SINAPI | ADAPTADOR PVC SOLDAVEL CURTO COM BOLSA E ROSCA, 25 MM X 3/4", PARA AGUA FRIA | Material |  | UN | 1 | 1.07 | 1.07
Insumo | 00000122 | SINAPI | ADESIVO PLASTICO PARA PVC, FRASCO COM 850 GR | Material |  | UN | 0.0059 | 53.86 | 0.31
Insumo | 00020083 | SINAPI | SOLUCAO LIMPADORA PARA PVC, FRASCO COM 1000 CM3 | Material |  | UN | 0.007 | 61.02 | 0.42
Insumo | 00038383 | SINAPI | LIXA D'AGUA EM FOLHA, GRAO 100 | Material |  | UN | 0.0315 | 1.86 | 0.05
|  |  |  | MO sem LS => | 2.57 | LS => | 0 | MO com LS => | 2.57
|  |  |  | Valor do BDI => | 1.33 |  | Valor com BDI => |  | 6.66
[6 empty] | Quant. => | 10 | Preço Total => | 66.6
16.150 | Código | Banco | Descrição | Tipo |  | Und | Quant. | Valor Unit | Total
Composição | 89425 | SINAPI | LUVA DE CORRER, PVC, SOLDÁVEL, DN 25MM, INSTALADO EM RAMAL DE DISTRIBUIÇÃO DE ÁGUA - FORNECIMENTO E INSTALAÇÃO. AF_12/2014 | INHI - INSTALAÇÕES HIDROS SANITÁRIAS |  | UN | 1 | 19.11 | 19.11
Composição Auxiliar | 88248 | SINAPI | AUXILIAR DE ENCANADOR OU BOMBEIRO HIDRÁULICO COM ENCARGOS COMPLEMENTARES | SEDI - SERVIÇOS DIVERSOS |  | H | 0.0906 | 16.49 | 1.49
Composição Auxiliar | 88267 | SINAPI | ENCANADOR OU BOMBEIRO HIDRÁULICO COM ENCARGOS COMPLEMENTARES | SEDI - SERVIÇOS DIVERSOS |  | H | 0.0906 | 20.5 | 1.85
Insumo | 00000122 | SINAPI | ADESIVO PLASTICO PARA PVC, FRASCO COM 850 GR | Material |  | UN | 0.0071 | 53.86 | 0.38
Insumo | 00003873 | SINAPI | LUVA DE CORRER PARA TUBO SOLDAVEL, PVC, 25 MM, PARA AGUA FRIA PREDIAL | Material |  | UN | 1 | 14.86 | 14.86
Insumo | 00020083 | SINAPI | SOLUCAO LIMPADORA PARA PVC, FRASCO COM 1000 CM3 | Material |  | UN | 0.008 | 61.02 | 0.48
Insumo | 00038383 | SINAPI | LIXA D'AGUA EM FOLHA, GRAO 100 | Material |  | UN | 0.0302 | 1.86 | 0.05
|  |  |  | MO sem LS => | 2.46 | LS => | 0 | MO com LS => | 2.46
|  |  |  | Valor do BDI => | 4.77 |  | Valor com BDI => |  | 23.88
[6 empty] | Quant. => | 15 | Preço Total => | 358.2
16.156 | Código | Banco | Descrição | Tipo |  | Und | Quant. | Valor Unit | Total
Composição | 89408 | SINAPI | JOELHO 90 GRAUS, PVC, SOLDÁVEL, DN 25MM, INSTALADO EM RAMAL DE DISTRIBUIÇÃO DE ÁGUA - FORNECIMENTO E INSTALAÇÃO. AF_12/2014 | INHI - INSTALAÇÕES HIDROS SANITÁRIAS |  | UN | 1 | 6.81 | 6.81
Composição Auxiliar | 88248 | SINAPI | AUXILIAR DE ENCANADOR OU BOMBEIRO HIDRÁULICO COM ENCARGOS COMPLEMENTARES | SEDI - SERVIÇOS DIVERSOS |  | H | 0.1359 | 16.49 | 2.24
Composição Auxiliar | 88267 | SINAPI | ENCANADOR OU BOMBEIRO HIDRÁULICO COM ENCARGOS COMPLEMENTARES | SEDI - SERVIÇOS DIVERSOS |  | H | 0.1359 | 20.5 | 2.78
Insumo | 00000122 | SINAPI | ADESIVO PLASTICO PARA PVC, FRASCO COM 850 GR | Material |  | UN | 0.0071 | 53.86 | 0.38
Insumo | 00003529 | SINAPI | JOELHO PVC, SOLDAVEL, 90 GRAUS, 25 MM, PARA AGUA FRIA PREDIAL | Material |  | UN | 1 | 0.88 | 0.88
Insumo | 00020083 | SINAPI | SOLUCAO LIMPADORA PARA PVC, FRASCO COM 1000 CM3 | Material |  | UN | 0.008 | 61.02 | 0.48
Insumo | 00038383 | SINAPI | LIXA D'AGUA EM FOLHA, GRAO 100 | Material |  | UN | 0.0302 | 1.86 | 0.05
|  |  |  | MO sem LS => | 3.7 | LS => | 0 | MO com LS => | 3.7
|  |  |  | Valor do BDI => | 1.7 |  | Valor com BDI => |  | 8.51
[6 empty] | Quant. => | 30 | Preço Total => | 255.3
16.158 | Código | Banco | Descrição | Tipo |  | Und | Quant. | Valor Unit | Total
Composição | 89363 | SINAPI | JOELHO 45 GRAUS, PVC, SOLDÁVEL, DN 25MM, INSTALADO EM RAMAL OU SUB-RAMAL DE ÁGUA - FORNECIMENTO E INSTALAÇÃO. AF_12/2014 | INHI - INSTALAÇÕES HIDROS SANITÁRIAS |  | UN | 1 | 8.34 | 8.34
Composição Auxiliar | 88248 | SINAPI | AUXILIAR DE ENCANADOR OU BOMBEIRO HIDRÁULICO COM ENCARGOS COMPLEMENTARES | SEDI - SERVIÇOS DIVERSOS |  | H | 0.152 | 16.49 | 2.5
Composição Auxiliar | 88267 | SINAPI | ENCANADOR OU BOMBEIRO HIDRÁULICO COM ENCARGOS COMPLEMENTARES | SEDI - SERVIÇOS DIVERSOS |  | H | 0.152 | 20.5 | 3.11
Insumo | 00000122 | SINAPI | ADESIVO PLASTICO PARA PVC, FRASCO COM 850 GR | Material |  | UN | 0.0071 | 53.86 | 0.38
Insumo | 00003500 | SINAPI | JOELHO, PVC SOLDAVEL, 45 GRAUS, 25 MM, PARA AGUA FRIA PREDIAL | Material |  | UN | 1 | 1.81 | 1.81
Insumo | 00020083 | SINAPI | SOLUCAO LIMPADORA PARA PVC, FRASCO COM 1000 CM3 | Material |  | UN | 0.008 | 61.02 | 0.48
Insumo | 00038383 | SINAPI | LIXA D'AGUA EM FOLHA, GRAO 100 | Material |  | UN | 0.0338 | 1.86 | 0.06
|  |  |  | MO sem LS => | 4.15 | LS => | 0 | MO com LS => | 4.15
|  |  |  | Valor do BDI => | 2.08 |  | Valor com BDI => |  | 10.42
[6 empty] | Quant. => | 30 | Preço Total => | 312.6
16.159 | Código | Banco | Descrição | Tipo |  | Und | Quant. | Valor Unit | Total
Composição | TXE | Próprio | REVISÃO DE CAIXA ACOPLADA | INHI - INSTALAÇÕES HIDROS SANITÁRIAS |  | UND | 1 | 6.15 | 6.15
Composição Auxiliar | 88267 | SINAPI | ENCANADOR OU BOMBEIRO HIDRÁULICO COM ENCARGOS COMPLEMENTARES | SEDI - SERVIÇOS DIVERSOS |  | H | 0.3 | 20.5 | 6.15
|  |  |  | MO sem LS => | 4.7 | LS => | 0 | MO com LS => | 4.7
|  |  |  | Valor do BDI => | 1.53 |  | Valor com BDI => |  | 7.68
[6 empty] | Quant. => | 50 | Preço Total => | 384
16.159 | Código | Banco | Descrição | Tipo |  | Und | Quant. | Valor Unit | Total
Composição | 89493 | SINAPI | JOELHO 45 GRAUS, PVC, SOLDÁVEL, DN 32MM, INSTALADO EM PRUMADA DE ÁGUA - FORNECIMENTO E INSTALAÇÃO. AF_12/2014 | INHI - INSTALAÇÕES HIDROS SANITÁRIAS |  | UN | 1 | 9.35 | 9.35
Composição Auxiliar | 88248 | SINAPI | AUXILIAR DE ENCANADOR OU BOMBEIRO HIDRÁULICO COM ENCARGOS COMPLEMENTARES | SEDI - SERVIÇOS DIVERSOS |  | H | 0.0859 | 16.49 | 1.41
Composição Auxiliar | 88267 | SINAPI | ENCANADOR OU BOMBEIRO HIDRÁULICO COM ENCARGOS COMPLEMENTARES | SEDI - SERVIÇOS DIVERSOS |  | H | 0.0859 | 20.5 | 1.76
Insumo | 00000122 | SINAPI | ADESIVO PLASTICO PARA PVC, FRASCO COM 850 GR | Material |  | UN | 0.0094 | 53.86 | 0.5
Insumo | 00003501 | SINAPI | JOELHO, PVC SOLDAVEL, 45 GRAUS, 32 MM, PARA AGUA FRIA PREDIAL | Material |  | UN | 1 | 4.99 | 4.99
Insumo | 00020083 | SINAPI | SOLUCAO LIMPADORA PARA PVC, FRASCO COM 1000 CM3 | Material |  | UN | 0.011 | 61.02 | 0.67
Insumo | 00038383 | SINAPI | LIXA D'AGUA EM FOLHA, GRAO 100 | Material |  | UN | 0.0131 | 1.86 | 0.02
|  |  |  | MO sem LS => | 2.34 | LS => | 0 | MO com LS => | 2.34
|  |  |  | Valor do BDI => | 2.33 |  | Valor com BDI => |  | 11.68
[6 empty] | Quant. => | 25 | Preço Total => | 292
16.160 | Código | Banco | Descrição | Tipo |  | Und | Quant. | Valor Unit | Total
Composição | TXF | Próprio | REVISÃO DE VALVULA HIDRA | INHI - INSTALAÇÕES HIDROS SANITÁRIAS |  | UND | 1 | 8.2 | 8.2
Composição Auxiliar | 88267 | SINAPI | ENCANADOR OU BOMBEIRO HIDRÁULICO COM ENCARGOS COMPLEMENTARES | SEDI - SERVIÇOS DIVERSOS |  | H | 0.4 | 20.5 | 8.2
|  |  |  | MO sem LS => | 6.26 | LS => | 0 | MO com LS => | 6.26
|  |  |  | Valor do BDI => | 2.05 |  | Valor com BDI => |  | 10.25
[6 empty] | Quant. => | 50 | Preço Total => | 512.5
16.168 | Código | Banco | Descrição | Tipo |  | Und | Quant. | Valor Unit | Total
Composição | 89412 | SINAPI | JOELHO 90 GRAUS, PVC, SOLDÁVEL, DN 25MM, X 3/4 INSTALADO EM RAMAL DE DISTRIBUIÇÃO DE ÁGUA - FORNECIMENTO E INSTALAÇÃO. AF_12/2014 | INHI - INSTALAÇÕES HIDROS SANITÁRIAS |  | UN | 1 | 8.37 | 8.37
Composição Auxiliar | 88248 | SINAPI | AUXILIAR DE ENCANADOR OU BOMBEIRO HIDRÁULICO COM ENCARGOS COMPLEMENTARES | SEDI - SERVIÇOS DIVERSOS |  | H | 0.1266 | 16.49 | 2.08
Composição Auxiliar | 88267 | SINAPI | ENCANADOR OU BOMBEIRO HIDRÁULICO COM ENCARGOS COMPLEMENTARES | SEDI - SERVIÇOS DIVERSOS |  | H | 0.1266 | 20.5 | 2.59
Insumo | 00000122 | SINAPI | ADESIVO PLASTICO PARA PVC, FRASCO COM 850 GR | Material |  | UN | 0.0059 | 53.86 | 0.31
Insumo | 00003522 | SINAPI | JOELHO PVC, SOLDAVEL COM ROSCA, 90 GRAUS, 25 MM X 3/4", PARA AGUA FRIA PREDIAL | Material |  | UN | 1 | 2.92 | 2.92
Insumo | 00020083 | SINAPI | SOLUCAO LIMPADORA PARA PVC, FRASCO COM 1000 CM3 | Material |  | UN | 0.007 | 61.02 | 0.42
Insumo | 00038383 | SINAPI | LIXA D'AGUA EM FOLHA, GRAO 100 | Material |  | UN | 0.0281 | 1.86 | 0.05
|  |  |  | MO sem LS => | 3.45 | LS => | 0 | MO com LS => | 3.45
|  |  |  | Valor do BDI => | 2.09 |  | Valor com BDI => |  | 10.46
[6 empty] | Quant. => | 20 | Preço Total => | 209.2
16.171 | Código | Banco | Descrição | Tipo |  | Und | Quant. | Valor Unit | Total
Composição | 86901 | SINAPI | CUBA DE EMBUTIR OVAL EM LOUÇA BRANCA, 35 X 50CM OU EQUIVALENTE - FORNECIMENTO E INSTALAÇÃO. AF_01/2020 | INHI - INSTALAÇÕES HIDROS SANITÁRIAS |  | UN | 1 | 140.74 | 140.74
Composição Auxiliar | 88274 | SINAPI | MARMORISTA/GRANITEIRO COM ENCARGOS COMPLEMENTARES | SEDI - SERVIÇOS DIVERSOS |  | H | 0.8458 | 21.13 | 17.87
Composição Auxiliar | 88316 | SINAPI | SERVENTE COM ENCARGOS COMPLEMENTARES | SEDI - SERVIÇOS DIVERSOS |  | H | 0.2665 | 16.75 | 4.46
Insumo | 00004823 | SINAPI | MASSA PLASTICA PARA MARMORE/GRANITO | Material |  | KG | 0.5271 | 39.84 | 20.99
Insumo | 00020269 | SINAPI | LAVATORIO / CUBA DE EMBUTIR, OVAL, DE LOUCA BRANCA, SEM LADRAO, DIMENSOES *50 X 35* CM (L X C) | Material |  | UN | 1 | 97.42 | 97.42
|  |  |  | MO sem LS => | 16.25 | LS => | 0 | MO com LS => | 16.25
|  |  |  | Valor do BDI => | 35.18 |  | Valor com BDI => |  | 175.92
[6 empty] | Quant. => | 5 | Preço Total => | 879.6
16.171 | Código | Banco | Descrição | Tipo |  | Und | Quant. | Valor Unit | Total
Composição | 89744 | SINAPI | JOELHO 90 GRAUS, PVC, SERIE NORMAL, ESGOTO PREDIAL, DN 100 MM, JUNTA ELÁSTICA, FORNECIDO E INSTALADO EM RAMAL DE DESCARGA OU RAMAL DE ESGOTO SANITÁRIO. AF_12/2014 | INHI - INSTALAÇÕES HIDROS SANITÁRIAS |  | UN | 1 | 26.19 | 26.19
Composição Auxiliar | 88248 | SINAPI | AUXILIAR DE ENCANADOR OU BOMBEIRO HIDRÁULICO COM ENCARGOS COMPLEMENTARES | SEDI - SERVIÇOS DIVERSOS |  | H | 0.1926 | 16.49 | 3.17
Composição Auxiliar | 88267 | SINAPI | ENCANADOR OU BOMBEIRO HIDRÁULICO COM ENCARGOS COMPLEMENTARES | SEDI - SERVIÇOS DIVERSOS |  | H | 0.1926 | 20.5 | 3.94
Insumo | 00000301 | SINAPI | ANEL BORRACHA PARA TUBO ESGOTO PREDIAL, DN 100 MM (NBR 5688) | Material |  | UN | 2 | 3.81 | 7.62
Insumo | 00003520 | SINAPI | JOELHO PVC, SOLDAVEL, PB, 90 GRAUS, DN 100 MM, PARA ESGOTO PREDIAL | Material |  | UN | 1 | 8.91 | 8.91
Insumo | 00020078 | SINAPI | PASTA LUBRIFICANTE PARA TUBOS E CONEXOES COM JUNTA ELASTICA, EMBALAGEM DE *400* GR (USO EM PVC, ACO, POLIETILENO E OUTROS) | Material |  | UN | 0.115 | 22.23 | 2.55
|  |  |  | MO sem LS => | 5.25 | LS => | 0 | MO com LS => | 5.25
|  |  |  | Valor do BDI => | 6.54 |  | Valor com BDI => |  | 32.73
[6 empty] | Quant. => | 1 | Preço Total => | 32.73
16.172 | Código | Banco | Descrição | Tipo |  | Und | Quant. | Valor Unit | Total
Composição | 9173 | ORSE | Ducha manual com registro, linha aspen, ref. 1984 C35 ACT, da DECA ou similar | Louças e Metais Sanitários |  | un | 1 | 215.09 | 215.09
Composição Auxiliar | 10554 | ORSE | Encargos Complementares - Encanador | Provisórios |  | h | 0.5 | 3.61 | 1.8
Insumo | 981 | ORSE | Fita veda rosca 18mm | Material |  | m | 0.42 | 0.22 | 0.09
Insumo | 9464 | ORSE | Ducha manual com registro, linha aspen, ref. 1984 C35 ACT, da DECA ou similar | Material |  | un | 1 | 205.5 | 205.5
Insumo | 00002696 | SINAPI | ENCANADOR OU BOMBEIRO HIDRAULICO | Mão de Obra |  | H | 0.5 | 15.41 | 7.7
|  |  |  | MO sem LS => | 7.7 | LS => | 0 | MO com LS => | 7.7
|  |  |  | Valor do BDI => | 53.77 |  | Valor com BDI => |  | 268.86
[6 empty] | Quant. => | 15 | Preço Total => | 4032.9
16.173 | Código | Banco | Descrição | Tipo |  | Und | Quant. | Valor Unit | Total
Composição | 86888 | SINAPI | VASO SANITÁRIO SIFONADO COM CAIXA ACOPLADA LOUÇA BRANCA - FORNECIMENTO E INSTALAÇÃO. AF_01/2020 | INHI - INSTALAÇÕES HIDROS SANITÁRIAS |  | UN | 1 | 483.07 | 483.07
Composição Auxiliar | 88267 | SINAPI | ENCANADOR OU BOMBEIRO HIDRÁULICO COM ENCARGOS COMPLEMENTARES | SEDI - SERVIÇOS DIVERSOS |  | H | 0.7791 | 20.5 | 15.97
Composição Auxiliar | 88316 | SINAPI | SERVENTE COM ENCARGOS COMPLEMENTARES | SEDI - SERVIÇOS DIVERSOS |  | H | 0.4384 | 16.75 | 7.34
Insumo | 00004384 | SINAPI | PARAFUSO NIQUELADO COM ACABAMENTO CROMADO PARA FIXAR PECA SANITARIA, INCLUI PORCA CEGA, ARRUELA E BUCHA DE NYLON TAMANHO S-10 | Material |  | UN | 2 | 25.04 | 50.08
Insumo | 00006138 | SINAPI | VEDACAO PVC, 100 MM, PARA SAIDA VASO SANITARIO | Material |  | UN | 1 | 11.72 | 11.72
Insumo | 00010422 | SINAPI | BACIA SANITARIA (VASO) COM CAIXA ACOPLADA, SIFAO APARENTE, DE LOUCA BRANCA (SEM ASSENTO) | Material |  | UN | 1 | 387.07 | 387.07
Insumo | 00037329 | SINAPI | REJUNTE EPOXI, QUALQUER COR | Material |  | KG | 0.0881 | 123.67 | 10.89
|  |  |  | MO sem LS => | 17.2 | LS => | 0 | MO com LS => | 17.2
|  |  |  | Valor do BDI => | 120.76 |  | Valor com BDI => |  | 603.83
[6 empty] | Quant. => | 40 | Preço Total => | 24153.2
16.174 | Código | Banco | Descrição | Tipo |  | Und | Quant. | Valor Unit | Total
Composição | 142117 | IOPES | Tampa para ralo, em aço inox, de 100x100mm | CAIXAS DE PVC / EQUIPAMENTOS |  | und | 1 | 27.48 | 27.48
Insumo | 067651 | IOPES | TAMPA ACO INOX ROTATIVA PARA RALO 100X100MM (LABOR) | Material |  | UN | 1 | 27.48 | 27.48
|  |  |  | MO sem LS => | 0 | LS => | 0 | MO com LS => | 0
|  |  |  | Valor do BDI => | 6.87 |  | Valor com BDI => |  | 34.35
[6 empty] | Quant. => | 15 | Preço Total => | 515.25
16.175 | Código | Banco | Descrição | Tipo |  | Und | Quant. | Valor Unit | Total
Composição | 142116 | IOPES | Tampa para ralo, em PVC, de 100x100mm | CAIXAS DE PVC / EQUIPAMENTOS |  | und | 1 | 8.5 | 8.5
Insumo | 067652 | IOPES | TAMPA PVC PARA RALO 100X100MM (LABOR) | Material |  | UN | 1 | 8.5 | 8.5
|  |  |  | MO sem LS => | 0 | LS => | 0 | MO com LS => | 0
|  |  |  | Valor do BDI => | 2.12 |  | Valor com BDI => |  | 10.62
[6 empty] | Quant. => | 50 | Preço Total => | 531
16.176 | Código | Banco | Descrição | Tipo |  | Und | Quant. | Valor Unit | Total
Composição | 3676 | ORSE | Válvula em PVC para lavatório, cuba ou mictório, acabamento branco, ASTRA VL5 (1", com tampa, ladrão e cunho, completo) ou similar | Louças e Metais Sanitários |  | un | 1 | 15.75 | 15.75
Composição Auxiliar | 10549 | ORSE | Encargos Complementares - Servente | Provisórios |  | h | 0.3 | 3.7 | 1.11
Composição Auxiliar | 10554 | ORSE | Encargos Complementares - Encanador | Provisórios |  | h | 0.3 | 3.61 | 1.08
Insumo | 981 | ORSE | Fita veda rosca 18mm | Material |  | m | 0.2 | 0.22 | 0.04
Insumo | 00002696 | SINAPI | ENCANADOR OU BOMBEIRO HIDRAULICO | Mão de Obra |  | H | 0.3 | 15.41 | 4.62
Insumo | 00006111 | SINAPI | SERVENTE DE OBRAS | Mão de Obra |  | H | 0.3 | 11.19 | 3.35
Insumo | 00006153 | SINAPI | VALVULA EM PLASTICO BRANCO PARA TANQUE OU LAVATORIO 1 ", SEM UNHO E SEM LADRAO | Material |  | UN | 1 | 5.55 | 5.55
|  |  |  | MO sem LS => | 7.97 | LS => | 0 | MO com LS => | 7.97
|  |  |  | Valor do BDI => | 3.93 |  | Valor com BDI => |  | 19.68
[6 empty] | Quant. => | 35 | Preço Total => | 688.8
16.177 | Código | Banco | Descrição | Tipo |  | Und | Quant. | Valor Unit | Total
Composição | 3677 | ORSE | Válvula em PVC para lavatório, cuba ou mictório, acabamento cromado, ASTRA VL6 (1", com tampa, ladrão e cunho completo) ou similar | Louças e Metais Sanitários |  | un | 1 | 20.06 | 20.06
Composição Auxiliar | 10549 | ORSE | Encargos Complementares - Servente | Provisórios |  | h | 0.3 | 3.7 | 1.11
Composição Auxiliar | 10554 | ORSE | Encargos Complementares - Encanador | Provisórios |  | h | 0.3 | 3.61 | 1.08
Insumo | 981 | ORSE | Fita veda rosca 18mm | Material |  | m | 0.2 | 0.22 | 0.04
Insumo | 00002696 | SINAPI | ENCANADOR OU BOMBEIRO HIDRAULICO | Mão de Obra |  | H | 0.3 | 15.41 | 4.62
Insumo | 00006111 | SINAPI | SERVENTE DE OBRAS | Mão de Obra |  | H | 0.3 | 11.19 | 3.35
Insumo | 00006154 | SINAPI | VALVULA EM PLASTICO CROMADO PARA LAVATORIO 1 ", SEM UNHO, COM LADRAO | Material |  | UN | 1 | 9.86 | 9.86
|  |  |  | MO sem LS => | 7.97 | LS => | 0 | MO com LS => | 7.97
|  |  |  | Valor do BDI => | 5.01 |  | Valor com BDI => |  | 25.07
[6 empty] | Quant. => | 15 | Preço Total => | 376.05
17 |  |  | LIMPEZAS | [5 empty] | 19452.46
17.1 | Código | Banco | Descrição | Tipo |  | Und | Quant. | Valor Unit | Total
Composição | 73859/002 | SINAPI | CAPINA E LIMPEZA MANUAL DE TERRENO | SERP - SERVIÇOS PRELIMINARES |  | m² | 1 | 1.34 | 1.34
Composição Auxiliar | 88316 | SINAPI | SERVENTE COM ENCARGOS COMPLEMENTARES | SEDI - SERVIÇOS DIVERSOS |  | H | 0.08 | 16.75 | 1.34
|  |  |  | MO sem LS => | 0.91 | LS => | 0 | MO com LS => | 0.91
|  |  |  | Valor do BDI => | 0.33 |  | Valor com BDI => |  | 1.67
[6 empty] | Quant. => | 500 | Preço Total => | 835
17.2 | Código | Banco | Descrição | Tipo |  | Und | Quant. | Valor Unit | Total
Composição | 73806/001 | SINAPI | LIMPEZA DE SUPERFICIES COM JATO DE ALTA PRESSAO DE AR E AGUA | SEDI - SERVIÇOS DIVERSOS |  | m² | 1 | 1.73 | 1.73
Composição Auxiliar | 88316 | SINAPI | SERVENTE COM ENCARGOS COMPLEMENTARES | SEDI - SERVIÇOS DIVERSOS |  | H | 0.1 | 16.75 | 1.67
Insumo | 00000746 | SINAPI | LAVADORA DE ALTA PRESSAO (LAVA - JATO) PARA AGUA FRIA, PRESSAO DE OPERACAO ENTRE 1400 E 1900 LIB/POL2, VAZAO MAXIMA ENTRE 400 E 700 L/H, POTENCIA DE OPERACAO ENTRE 2,50 E 3,00 CV | Equipamento |  | UN | 2.5e-05 | 2675 | 0.06
|  |  |  | MO sem LS => | 1.14 | LS => | 0 | MO com LS => | 1.14
|  |  |  | Valor do BDI => | 0.43 |  | Valor com BDI => |  | 2.16
[6 empty] | Quant. => | 200 | Preço Total => | 432
17.3 | Código | Banco | Descrição | Tipo |  | Und | Quant. | Valor Unit | Total
Composição | 2451 | ORSE | Limpeza/remoção de tintas em pisos e revestimentos | Limpeza |  | m² | 1 | 9.64 | 9.64
Composição Auxiliar | 10549 | ORSE | Encargos Complementares - Servente | Provisórios |  | h | 0.4 | 3.7 | 1.48
Insumo | 00000013 | SINAPI | ESTOPA | Material |  | KG | 0.05 | 18.09 | 0.9
Insumo | 00005318 | SINAPI | SOLVENTE DILUENTE A BASE DE AGUARRAS | Material |  | L | 0.14 | 19.98 | 2.79
Insumo | 00006111 | SINAPI | SERVENTE DE OBRAS | Mão de Obra |  | H | 0.4 | 11.19 | 4.47
|  |  |  | MO sem LS => | 4.47 | LS => | 0 | MO com LS => | 4.47
|  |  |  | Valor do BDI => | 2.41 |  | Valor com BDI => |  | 12.05
[6 empty] | Quant. => | 100 | Preço Total => | 1205
17.6 | Código | Banco | Descrição | Tipo |  | Und | Quant. | Valor Unit | Total
Composição | 1707 | ORSE | Limpeza de caixa de passagem ou de gordura | Caixas de Inspeção |  | un | 1 | 7.44 | 7.44
Composição Auxiliar | 10549 | ORSE | Encargos Complementares - Servente | Provisórios |  | h | 0.5 | 3.7 | 1.85
Insumo | 00006111 | SINAPI | SERVENTE DE OBRAS | Mão de Obra |  | H | 0.5 | 11.19 | 5.59
|  |  |  | MO sem LS => | 5.59 | LS => | 0 | MO com LS => | 5.59
|  |  |  | Valor do BDI => | 1.86 |  | Valor com BDI => |  | 9.3
[6 empty] | Quant. => | 20 | Preço Total => | 186
17.7 | Código | Banco | Descrição | Tipo |  | Und | Quant. | Valor Unit | Total
Composição | 1716 | ORSE | Limpeza de fossa acima de 5m3 | Fossas Sépticas |  | m³ | 1 | 50 | 50
Insumo | 35 | ORSE | Limpeza de fossa acima de 5m3 | Serviços |  | m³ | 1 | 50 | 50
|  |  |  | MO sem LS => | 0 | LS => | 0 | MO com LS => | 0
|  |  |  | Valor do BDI => | 12.5 |  | Valor com BDI => |  | 62.5
[6 empty] | Quant. => | 15 | Preço Total => | 937.5
17.8 | Código | Banco | Descrição | Tipo |  | Und | Quant. | Valor Unit | Total
Composição | 10308 | ORSE | Limpeza de reservatório | Fossas Sépticas |  | m³ | 1 | 12.5 | 12.5
Insumo | 11088 | ORSE | Limpeza de reservatório | Serviços |  | m³ | 1 | 12.5 | 12.5
|  |  |  | MO sem LS => | 0 | LS => | 0 | MO com LS => | 0
|  |  |  | Valor do BDI => | 3.12 |  | Valor com BDI => |  | 15.62
[6 empty] | Quant. => | 60 | Preço Total => | 937.2
17.9 | Código | Banco | Descrição | Tipo |  | Und | Quant. | Valor Unit | Total
Composição | 2830 | ORSE | Limpeza e teste de redes de esgotos sanitários | Limpeza e Desobstrução de Bueiros |  | m | 1 | 2.11 | 2.11
Composição Auxiliar | 10549 | ORSE | Encargos Complementares - Servente | Provisórios |  | h | 0.06 | 3.7 | 0.22
Composição Auxiliar | 10554 | ORSE | Encargos Complementares - Encanador | Provisórios |  | h | 0.03 | 3.61 | 0.1
Insumo | 54 | ORSE | Encarregado de turma - SICRO h | Mão de Obra |  | h | 0.003 | 15.7 | 0.04
Insumo | 2459 | ORSE | Caminhao tanque 6000 l (m. benz - ATEGO 1418/42 - 136,0 hp ou equivalente) | Equipamento |  | h | 0.009 | 69.19 | 0.62
Insumo | 00002696 | SINAPI | ENCANADOR OU BOMBEIRO HIDRAULICO | Mão de Obra |  | H | 0.03 | 15.41 | 0.46
Insumo | 00006111 | SINAPI | SERVENTE DE OBRAS | Mão de Obra |  | H | 0.06 | 11.19 | 0.67
|  |  |  | MO sem LS => | 1.17 | LS => | 0 | MO com LS => | 1.17
|  |  |  | Valor do BDI => | 0.52 |  | Valor com BDI => |  | 2.63
[6 empty] | Quant. => | 80 | Preço Total => | 210.4
17.10 | Código | Banco | Descrição | Tipo |  | Und | Quant. | Valor Unit | Total
Composição | 2450 | ORSE | Limpeza geral | Limpeza |  | m² | 1 | 2.11 | 2.11
Composição Auxiliar | 10549 | ORSE | Encargos Complementares - Servente | Provisórios |  | h | 0.1 | 3.7 | 0.37
Insumo | 1997 | ORSE | Sabão em pó | Material |  | kg | 0.005 | 9.63 | 0.04
Insumo | 2414 | ORSE | Vassoura piaçava | Material |  | un | 0.05 | 11.8 | 0.59
Insumo | 00006111 | SINAPI | SERVENTE DE OBRAS | Mão de Obra |  | H | 0.1 | 11.19 | 1.11
|  |  |  | MO sem LS => | 1.11 | LS => | 0 | MO com LS => | 1.11
|  |  |  | Valor do BDI => | 0.52 |  | Valor com BDI => |  | 2.63
[6 empty] | Quant. => | 800 | Preço Total => | 2104
17.12 | Código | Banco | Descrição | Tipo |  | Und | Quant. | Valor Unit | Total
Composição | 74086/001 | SINAPI | LIMPEZA LOUCAS E METAIS | SEDI - SERVIÇOS DIVERSOS |  | UN | 1 | 29.47 | 29.47
Composição Auxiliar | 88316 | SINAPI | SERVENTE COM ENCARGOS COMPLEMENTARES | SEDI - SERVIÇOS DIVERSOS |  | H | 1.3 | 16.75 | 21.77
Insumo | 00000013 | SINAPI | ESTOPA | Material |  | KG | 0.15 | 18.09 | 2.71
Insumo | 00005318 | SINAPI | SOLVENTE DILUENTE A BASE DE AGUARRAS | Material |  | L | 0.25 | 19.98 | 4.99
|  |  |  | MO sem LS => | 14.83 | LS => | 0 | MO com LS => | 14.83
|  |  |  | Valor do BDI => | 7.36 |  | Valor com BDI => |  | 36.83
[6 empty] | Quant. => | 20 | Preço Total => | 736.6
17.14 | Código | Banco | Descrição | Tipo |  | Und | Quant. | Valor Unit | Total
Composição | 13197 | ORSE | Locação de caixa coletora de entulho capacidade 5 m³ (Local: Aracaju) | Diversos |  | un | 1 | 286.15 | 286.15
Insumo | 7962 | ORSE | Locação de caixa coletora de entulho capacidade 5 m³ (Local: Aracaju) | Serviços |  | un | 1 | 286.15 | 286.15
|  |  |  | MO sem LS => | 0 | LS => | 0 | MO com LS => | 0
|  |  |  | Valor do BDI => | 71.53 |  | Valor com BDI => |  | 357.68
[6 empty] | Quant. => | 12 | Preço Total => | 4292.16
17.18 | Código | Banco | Descrição | Tipo |  | Und | Quant. | Valor Unit | Total
Composição | 022250 | SBC | PATIO-LIMPEZA CANALETA DE CABOS EM PATIO DE SUBESTACOES | DEMOLICOES |  | M | 1 | 4.71 | 4.71
Composição Auxiliar | 88316 | SINAPI | SERVENTE COM ENCARGOS COMPLEMENTARES | SEDI - SERVIÇOS DIVERSOS |  | H | 0.261 | 16.75 | 4.37
Insumo | 001500 | SBC | ESTOPA COMUM EMBALAGEM 200 GRAMAS | Material |  | UN | 0.038 | 9.09 | 0.34
|  |  |  | MO sem LS => | 2.97 | LS => | 0 | MO com LS => | 2.97
|  |  |  | Valor do BDI => | 1.17 |  | Valor com BDI => |  | 5.88
[6 empty] | Quant. => | 50 | Preço Total => | 294
17.20 | Código | Banco | Descrição | Tipo |  | Und | Quant. | Valor Unit | Total
Composição | 26 | ORSE | Coleta e carga manuais de entulho | Demolições / Remoções |  | m³ | 1 | 14.89 | 14.89
Composição Auxiliar | 10549 | ORSE | Encargos Complementares - Servente | Provisórios |  | h | 1 | 3.7 | 3.7
Insumo | 00006111 | SINAPI | SERVENTE DE OBRAS | Mão de Obra |  | H | 1 | 11.19 | 11.19
|  |  |  | MO sem LS => | 11.19 | LS => | 0 | MO com LS => | 11.19
|  |  |  | Valor do BDI => | 3.72 |  | Valor com BDI => |  | 18.61
[6 empty] | Quant. => | 100 | Preço Total => | 1861
17.21 | Código | Banco | Descrição | Tipo |  | Und | Quant. | Valor Unit | Total
Composição | 017067 | SBC | ENSACAMENTO ENTULHO DE OBRA PARA REMOCAO | TRANSPORTES E CARRETOS |  | m³ | 1 | 361.44 | 361.44
Composição Auxiliar | 88316 | SINAPI | SERVENTE COM ENCARGOS COMPLEMENTARES | SEDI - SERVIÇOS DIVERSOS |  | H | 3.788 | 16.75 | 63.44
Insumo | 006447 | SBC | SACO RECICLADO 30x50cm PARA ENTULHO (CAP.ate 30,0Kgf) | Material |  | UN | 100 | 2.98 | 298
|  |  |  | MO sem LS => | 43.22 | LS => | 0 | MO com LS => | 43.22
|  |  |  | Valor do BDI => | 90.36 |  | Valor com BDI => |  | 451.8
[6 empty] | Quant. => | 12 | Preço Total => | 5421.6
18 |  |  | DIVERSOS | [5 empty] | 83049.27
18.1 | Código | Banco | Descrição | Tipo |  | Und | Quant. | Valor Unit | Total
Composição | 9035 | ORSE | Gradil Nylofor 3D, malha 20x5cm, Ø 5mm 250x243 cm, pintura branca, verde e preta, Belgo ou similar, inclusive postes (secção 60x40mm e h=3,20m) e acessórios | Alambrados e Gradis |  | m² | 1 | 376.49 | 376.49
Composição Auxiliar | 10549 | ORSE | Encargos Complementares - Servente | Provisórios |  | h | 1 | 3.7 | 3.7
Composição Auxiliar | 10550 | ORSE | Encargos Complementares - Pedreiro | Provisórios |  | h | 1 | 3.56 | 3.56
Insumo | 9327 | ORSE | Gradil Nylofor 3D, malha 20x5cm, Ø 5mm 250x243 cm, pintura branca, verde e preta, Belgo ou similar, inclusive postes (secção 60x40mm e h=3,20m) e acessórios | Material |  | pç | 0.1646 | 2081.63 | 342.63
Insumo | 00004750 | SINAPI | PEDREIRO | Mão de Obra |  | H | 1 | 15.41 | 15.41
Insumo | 00006111 | SINAPI | SERVENTE DE OBRAS | Mão de Obra |  | H | 1 | 11.19 | 11.19
|  |  |  | MO sem LS => | 26.6 | LS => | 0 | MO com LS => | 26.6
|  |  |  | Valor do BDI => | 94.12 |  | Valor com BDI => |  | 470.61
[6 empty] | Quant. => | 25 | Preço Total => | 11765.25
18.1 | Código | Banco | Descrição | Tipo |  | Und | Quant. | Valor Unit | Total
Composição | 4863 | ORSE | Fornecimento e instalação de rede de proteção em nylon malha 5 x 5 cm para janelas, varandas, etc | Alambrados e Gradis |  | m² | 1 | 25 | 25
Insumo | 4688 | ORSE | Fornecimento e instalação de rede de proteção em nylon malha 5 x 5 cm para janelas, varandas, etc., inclusive ganchos em aço galv. | Serviços |  | m² | 1 | 25 | 25
|  |  |  | MO sem LS => | 0 | LS => | 0 | MO com LS => | 0
|  |  |  | Valor do BDI => | 6.25 |  | Valor com BDI => |  | 31.25
[6 empty] | Quant. => | 25 | Preço Total => | 781.25
18.1 | Código | Banco | Descrição | Tipo |  | Und | Quant. | Valor Unit | Total
Composição | 7967 | ORSE | Guarda-corpo em tubo de aço inox ø=1 1/2", duplo, com montantes e fechamento em tubo inox ø=1 1/2", h=96cm, c/acabamento polido, p/fixação em piso | Esquadrias de Ferro |  | m | 1 | 733.87 | 733.87
Composição Auxiliar | 10549 | ORSE | Encargos Complementares - Servente | Provisórios |  | h | 1 | 3.7 | 3.7
Composição Auxiliar | 10550 | ORSE | Encargos Complementares - Pedreiro | Provisórios |  | h | 1 | 3.56 | 3.56
Insumo | 1689 | ORSE | Parafuso de fixação com bucha plástica 8 mm | Material |  | cj | 8 | 0.96 | 7.68
Insumo | 7938 | ORSE | Guarda-corpo em tubo de aço inox ø=1 1/2", duplo, montantes e fechamento em tubo 1 1/2", h= 96cm, c/acabamento polido, p/fixação em piso | Material |  | m | 1 | 692.33 | 692.33
Insumo | 00004750 | SINAPI | PEDREIRO | Mão de Obra |  | H | 1 | 15.41 | 15.41
Insumo | 00006111 | SINAPI | SERVENTE DE OBRAS | Mão de Obra |  | H | 1 | 11.19 | 11.19
|  |  |  | MO sem LS => | 26.6 | LS => | 0 | MO com LS => | 26.6
|  |  |  | Valor do BDI => | 183.46 |  | Valor com BDI => |  | 917.33
[6 empty] | Quant. => | 10 | Preço Total => | 9173.3
18.2 | Código | Banco | Descrição | Tipo |  | Und | Quant. | Valor Unit | Total
Composição | 97064 | SINAPI | MONTAGEM E DESMONTAGEM DE ANDAIME TUBULAR TIPO TORRE (EXCLUSIVE ANDAIME E LIMPEZA). AF_11/2017 | SEDI - SERVIÇOS DIVERSOS |  | M | 1 | 14.73 | 14.73
Composição Auxiliar | 100251 | SINAPI | TRANSPORTE HORIZONTAL MANUAL, DE TUBO DE AÇO CARBONO LEVE OU MÉDIO, PRETO OU GALVANIZADO, COM DIÂMETRO MAIOR QUE 32 MM E MENOR OU IGUAL A 65 MM (UNIDADE: MXKM). AF_07/2019 | SEDI - SERVIÇOS DIVERSOS |  | MXKM | 0.402 | 10.24 | 4.11
Composição Auxiliar | 88278 | SINAPI | MONTADOR DE ESTRUTURA METÁLICA COM ENCARGOS COMPLEMENTARES | SEDI - SERVIÇOS DIVERSOS |  | H | 0.5 | 17.91 | 8.95
Composição Auxiliar | 88316 | SINAPI | SERVENTE COM ENCARGOS COMPLEMENTARES | SEDI - SERVIÇOS DIVERSOS |  | H | 0.1 | 16.75 | 1.67
|  |  |  | MO sem LS => | 3.94 | LS => | 0 | MO com LS => | 3.94
|  |  |  | Valor do BDI => | 3.68 |  | Valor com BDI => |  | 18.41
[6 empty] | Quant. => | 350 | Preço Total => | 6443.5
18.2 | Código | Banco | Descrição | Tipo |  | Und | Quant. | Valor Unit | Total
Composição | 4740 | ORSE | Andaime metálico fachadeiro - locação mensal , montagem e desmontagem | Andaimes |  | m²xmês | 1 | 11.3 | 11.3
Composição Auxiliar | 10549 | ORSE | Encargos Complementares - Servente | Provisórios |  | h | 0.16 | 3.7 | 0.59
Composição Auxiliar | 10605 | ORSE | Encargos Complementares - Montador | Provisórios |  | h | 0.08 | 4.16 | 0.33
Insumo | 4154 | ORSE | Aluguel de andaime tubular metálico fachadeiro (aluguel mensal) m² x mês - Largura=2,00m Altura=1,20m | Serviços |  | m²xmês | 1.03 | 7.31 | 7.52
Insumo | 00006111 | SINAPI | SERVENTE DE OBRAS | Mão de Obra |  | H | 0.16 | 11.19 | 1.79
Insumo | 00044497 | SINAPI | MONTADOR DE ESTRUTURAS METALICAS HORISTA | 0 |  | H | 0.08 | 13.44 | 1.07
|  |  |  | MO sem LS => | 1.79 | LS => | 0 | MO com LS => | 1.79
|  |  |  | Valor do BDI => | 2.82 |  | Valor com BDI => |  | 14.12
[6 empty] | Quant. => | 350 | Preço Total => | 4942
18.6 | Código | Banco | Descrição | Tipo |  | Und | Quant. | Valor Unit | Total
Composição | 4274 | ORSE | Barra de apoio em tubo de aço galvanizado, d= 1 1/2", inclusive pintura em esmalte sintético | Alambrados e Gradis |  | m | 1 | 112.67 | 112.67
Composição Auxiliar | 1903 | ORSE | Argamassa cimento e areia traço t-1 (1:3) - 1 saco cimento 50kg / 3 padiolas areia dim. 0.35 x 0.45 x 0.23 m - Confecção mecânica e transporte | Argamassas |  | m³ | 0.002 | 542.14 | 1.08
Composição Auxiliar | 2311 | ORSE | Pintura de acabamento com lixamento, aplicação de 01 demão de tinta à base de zarcão e 02 demãos de tinta esmalte | Esmalte Sintético / Óleo |  | m² | 0.12 | 25.2 | 3.02
Composição Auxiliar | 10549 | ORSE | Encargos Complementares - Servente | Provisórios |  | h | 0.5 | 3.7 | 1.85
Composição Auxiliar | 10550 | ORSE | Encargos Complementares - Pedreiro | Provisórios |  | h | 0.5 | 3.56 | 1.78
Composição Auxiliar | 10603 | ORSE | Encargos Complementares - Soldador | Provisórios |  | h | 1.5 | 4.16 | 6.24
Insumo | 2308 | ORSE | Tubo de aço galvanizado leve c/ costura c/ rosca BSP Ø = 48,3mm (1.1/2"), e = 2,65mm, l = 6000mm NBR 5580 | Material |  | m | 1.05 | 57.61 | 60.49
Insumo | 10257 | ORSE | Eletrodo AWS E-6013 (OK 46 WI-613) d=4mm (solda eletrica) | Material |  | kg | 0.05 | 36.27 | 1.81
Insumo | 00004750 | SINAPI | PEDREIRO | Mão de Obra |  | H | 0.5 | 15.41 | 7.7
Insumo | 00006111 | SINAPI | SERVENTE DE OBRAS | Mão de Obra |  | H | 0.5 | 11.19 | 5.59
Insumo | 00006160 | SINAPI | SOLDADOR | Mão de Obra |  | H | 1.5 | 15.41 | 23.11
|  |  |  | MO sem LS => | 38.05 | LS => | 0 | MO com LS => | 38.05
|  |  |  | Valor do BDI => | 28.16 |  | Valor com BDI => |  | 140.83
[6 empty] | Quant. => | 10 | Preço Total => | 1408.3
18.7 | Código | Banco | Descrição | Tipo |  | Und | Quant. | Valor Unit | Total
Composição | 13114 | ORSE | Barra de apoio, reta, fixa, em aço inox, l=90cm, d=1 1/4", Jackwal ou similar | Louças e Metais Sanitários |  | un | 1 | 190.4 | 190.4
Composição Auxiliar | 10550 | ORSE | Encargos Complementares - Pedreiro | Provisórios |  | h | 0.3 | 3.56 | 1.06
Insumo | 13878 | ORSE | Barra de apoio, reta, fixa, em aço inox, l=90cm, d=1 1/4" - Jackwal ou similar | Material |  | un | 1 | 184.72 | 184.72
Insumo | 00004750 | SINAPI | PEDREIRO | Mão de Obra |  | H | 0.3 | 15.41 | 4.62
|  |  |  | MO sem LS => | 4.62 | LS => | 0 | MO com LS => | 4.62
|  |  |  | Valor do BDI => | 47.6 |  | Valor com BDI => |  | 238
[6 empty] | Quant. => | 10 | Preço Total => | 2380
18.8 | Código | Banco | Descrição | Tipo |  | Und | Quant. | Valor Unit | Total
Composição | 85005 | SINAPI | ESPELHO CRISTAL, ESPESSURA 4MM, COM PARAFUSOS DE FIXACAO, SEM MOLDURA | ESQV - ESQUADRIAS/FERRAGENS/VIDROS |  | m² | 1 | 458.78 | 458.78
Composição Auxiliar | 88316 | SINAPI | SERVENTE COM ENCARGOS COMPLEMENTARES | SEDI - SERVIÇOS DIVERSOS |  | H | 0.4 | 16.75 | 6.7
Composição Auxiliar | 88325 | SINAPI | VIDRACEIRO COM ENCARGOS COMPLEMENTARES | SEDI - SERVIÇOS DIVERSOS |  | H | 2 | 17.38 | 34.76
Insumo | 00011186 | SINAPI | ESPELHO CRISTAL E = 4 MM | Material |  | m² | 1 | 394.16 | 394.16
Insumo | 00000442 | SINAPI | PARAFUSO FRANCES M16 EM ACO GALVANIZADO, COMPRIMENTO = 45 MM, DIAMETRO = 16 MM, CABECA ABAULADA | Material |  | UN | 4 | 5.79 | 23.16
|  |  |  | MO sem LS => | 28.3 | LS => | 0 | MO com LS => | 28.3
|  |  |  | Valor do BDI => | 114.69 |  | Valor com BDI => |  | 573.47
[6 empty] | Quant. => | 2.5 | Preço Total => | 1433.67
18.8 | Código | Banco | Descrição | Tipo |  | Und | Quant. | Valor Unit | Total
Composição | 13111 | ORSE | Barra de apoio, reta, fixa, em aço inox, l=60cm, d=1 1/4", Jackwal ou similar | Louças e Metais Sanitários |  | un | 1 | 154.58 | 154.58
Composição Auxiliar | 10550 | ORSE | Encargos Complementares - Pedreiro | Provisórios |  | h | 0.3 | 3.56 | 1.06
Insumo | 13875 | ORSE | Barra de apoio, reta, fixa, em aço inox, l=60cm, d=1 1/4" - Jackwal ou similar | Material |  | un | 1 | 148.9 | 148.9
Insumo | 00004750 | SINAPI | PEDREIRO | Mão de Obra |  | H | 0.3 | 15.41 | 4.62
|  |  |  | MO sem LS => | 4.62 | LS => | 0 | MO com LS => | 4.62
|  |  |  | Valor do BDI => | 38.64 |  | Valor com BDI => |  | 193.22
[6 empty] | Quant. => | 10 | Preço Total => | 1932.2
18.11 | Código | Banco | Descrição | Tipo |  | Und | Quant. | Valor Unit | Total
Composição | 10719 | ORSE | Placa de indicativa em acrílico e adesivo, com sinalização para deficientes, dim.: 12 x 30 cm | Sinalização Vertical |  | Un | 1 | 47.53 | 47.53
Insumo | 11476 | ORSE | Placa indicativa em acrílico e adesivo com sinalização para deficientes dim.: 12 x 30 cm | Material |  | Un | 1 | 47.53 | 47.53
|  |  |  | MO sem LS => | 0 | LS => | 0 | MO com LS => | 0
|  |  |  | Valor do BDI => | 11.88 |  | Valor com BDI => |  | 59.41
[6 empty] | Quant. => | 10 | Preço Total => | 594.1
18.12 | Código | Banco | Descrição | Tipo |  | Und | Quant. | Valor Unit | Total
Composição | 200589 | SBC | PLACA DE SINALIZACAO TATIL EM BRAILE 20X8CM | ELEMENTOS DECORATIVOS |  | UN | 1 | 56.11 | 56.11
Composição Auxiliar | 88309 | SINAPI | PEDREIRO COM ENCARGOS COMPLEMENTARES | SEDI - SERVIÇOS DIVERSOS |  | H | 0.182 | 21.23 | 3.86
Composição Auxiliar | 88316 | SINAPI | SERVENTE COM ENCARGOS COMPLEMENTARES | SEDI - SERVIÇOS DIVERSOS |  | H | 0.182 | 16.75 | 3.04
Insumo | 025828 | SBC | ACESSIBILIDADE - PLACA TATIL BRAILLE/RELEVO AǏ INOX 20x8cm - PARA PORTAS | Material |  | UN | 1 | 45.9 | 45.9
Insumo | 049181 | SBC | COLA CASCOLA 400 gramas 2,8kg/m2 | Material |  | UN | 0.13 | 25.52 | 3.31
|  |  |  | MO sem LS => | 4.93 | LS => | 0 | MO com LS => | 4.93
|  |  |  | Valor do BDI => | 14.02 |  | Valor com BDI => |  | 70.13
[6 empty] | Quant. => | 10 | Preço Total => | 701.3
18.14 | Código | Banco | Descrição | Tipo |  | Und | Quant. | Valor Unit | Total
Composição | 10363 | ORSE | Placa de sinalização em acrílico, dimensões 0.12 x 0.12 m, e=2mm | Sinalização Vertical |  | un | 1 | 24.84 | 24.84
Composição Auxiliar | 10551 | ORSE | Encargos Complementares - Carpinteiro | Provisórios |  | h | 0.25 | 3.59 | 0.89
Insumo | 2682 | ORSE | Parafuso c/ bucha S-6 | Material |  | un | 4 | 0.14 | 0.56
Insumo | 11143 | ORSE | Placa de sinalização em acrílico, dimensões 0.12 x 0.12 m, e=2mm | Material |  | un | 1 | 19.54 | 19.54
Insumo | 00001213 | SINAPI | CARPINTEIRO DE FORMAS | Mão de Obra |  | H | 0.25 | 15.41 | 3.85
|  |  |  | MO sem LS => | 3.85 | LS => | 0 | MO com LS => | 3.85
|  |  |  | Valor do BDI => | 6.21 |  | Valor com BDI => |  | 31.05
[6 empty] | Quant. => | 15 | Preço Total => | 465.75
18.22 | Código | Banco | Descrição | Tipo |  | Und | Quant. | Valor Unit | Total
Composição | 3847 | ORSE | Tela de aço galvanizado fio 12bwg, sem revestimento, malha 2" | Estrutura Metálica |  | m² | 1 | 63.8 | 63.8
Composição Auxiliar | 10549 | ORSE | Encargos Complementares - Servente | Provisórios |  | h | 0.4 | 3.7 | 1.48
Composição Auxiliar | 10550 | ORSE | Encargos Complementares - Pedreiro | Provisórios |  | h | 0.4 | 3.56 | 1.42
Insumo | 00004750 | SINAPI | PEDREIRO | Mão de Obra |  | H | 0.4 | 15.41 | 6.16
Insumo | 00006111 | SINAPI | SERVENTE DE OBRAS | Mão de Obra |  | H | 0.4 | 11.19 | 4.47
Insumo | 00007158 | SINAPI | TELA DE ARAME GALVANIZADA QUADRANGULAR / LOSANGULAR, FIO 2,77 MM (12 BWG), MALHA 5 X 5 CM, H = 2 M | Material |  | m² | 1.05 | 46.88 | 49.22
Insumo | 00043132 | SINAPI | ARAME RECOZIDO 16 BWG, D = 1,65 MM (0,016 KG/M) OU 18 BWG, D = 1,25 MM (0,01 KG/M) | Material |  | KG | 0.05 | 21.15 | 1.05
|  |  |  | MO sem LS => | 10.63 | LS => | 0 | MO com LS => | 10.63
|  |  |  | Valor do BDI => | 15.95 |  | Valor com BDI => |  | 79.75
[6 empty] | Quant. => | 20 | Preço Total => | 1595
18.24 | Código | Banco | Descrição | Tipo |  | Und | Quant. | Valor Unit | Total
Composição | 3550 | ORSE | Guarda-corpo em tubos de aço galvanizado (altura = 1.00), com barras verticais a cada 2.00m (1 1/2"), barra horizontal intermediária (1 1/2") e barra horizontal superior (2") | Esquadrias de Ferro |  | m | 1 | 251.65 | 251.65
Composição Auxiliar | 96 | ORSE | Concreto simples usinado fck=15mpa, bombeado, lançado e adensado em superestrura | Alvenarias de Pedra e Concretos para Fundações |  | m³ | 0.015 | 486.19 | 7.29
Composição Auxiliar | 10549 | ORSE | Encargos Complementares - Servente | Provisórios |  | h | 2.5 | 3.7 | 9.25
Composição Auxiliar | 10550 | ORSE | Encargos Complementares - Pedreiro | Provisórios |  | h | 1 | 3.56 | 3.56
Composição Auxiliar | 10594 | ORSE | Encargos Complementares - Serralheiro ou Operador de Equipamento Leve | Provisórios |  | h | 0.5 | 3.53 | 1.76
Composição Auxiliar | 10603 | ORSE | Encargos Complementares - Soldador | Provisórios |  | h | 0.5 | 4.16 | 2.08
Insumo | 2308 | ORSE | Tubo de aço galvanizado leve c/ costura c/ rosca BSP Ø = 48,3mm (1.1/2"), e = 2,65mm, l = 6000mm NBR 5580 | Material |  | m | 1.5 | 57.61 | 86.41
Insumo | 2313 | ORSE | Tubo de aço galvanizado leve c/ costura c/ rosca BSP Ø = 60,30mm ( 2" ), e = 2,65mm, l = 6000mm NBR 5580 | Material |  | m | 1 | 75.18 | 75.18
Insumo | 00004750 | SINAPI | PEDREIRO | Mão de Obra |  | H | 1 | 15.41 | 15.41
Insumo | 00006110 | SINAPI | SERRALHEIRO | Mão de Obra |  | H | 0.5 | 15.41 | 7.7
Insumo | 00006111 | SINAPI | SERVENTE DE OBRAS | Mão de Obra |  | H | 2.5 | 11.19 | 27.97
Insumo | 00006160 | SINAPI | SOLDADOR | Mão de Obra |  | H | 0.5 | 15.41 | 7.7
Insumo | 00010997 | SINAPI | ELETRODO REVESTIDO AWS - E7018, DIAMETRO IGUAL A 4,00 MM | Material |  | KG | 0.25 | 29.38 | 7.34
|  |  |  | MO sem LS => | 59.25 | LS => | 0 | MO com LS => | 59.25
|  |  |  | Valor do BDI => | 62.91 |  | Valor com BDI => |  | 314.56
[6 empty] | Quant. => | 7 | Preço Total => | 2201.92
18.25 | Código | Banco | Descrição | Tipo |  | Und | Quant. | Valor Unit | Total
Composição | 3557 | ORSE | Corrimão em tubo de aço galvanizado 2", com chumbadores para fixação em alvenaria | Esquadrias de Ferro |  | m | 1 | 109.36 | 109.36
Composição Auxiliar | 1903 | ORSE | Argamassa cimento e areia traço t-1 (1:3) - 1 saco cimento 50kg / 3 padiolas areia dim. 0.35 x 0.45 x 0.23 m - Confecção mecânica e transporte | Argamassas |  | m³ | 0.003 | 542.14 | 1.62
Composição Auxiliar | 10549 | ORSE | Encargos Complementares - Servente | Provisórios |  | h | 0.5 | 3.7 | 1.85
Composição Auxiliar | 10550 | ORSE | Encargos Complementares - Pedreiro | Provisórios |  | h | 0.3 | 3.56 | 1.06
Composição Auxiliar | 10594 | ORSE | Encargos Complementares - Serralheiro ou Operador de Equipamento Leve | Provisórios |  | h | 0.2 | 3.53 | 0.7
Composição Auxiliar | 10603 | ORSE | Encargos Complementares - Soldador | Provisórios |  | h | 0.2 | 4.16 | 0.83
Insumo | 2313 | ORSE | Tubo de aço galvanizado leve c/ costura c/ rosca BSP Ø = 60,30mm ( 2" ), e = 2,65mm, l = 6000mm NBR 5580 | Material |  | m | 1 | 75.18 | 75.18
Insumo | 00004750 | SINAPI | PEDREIRO | Mão de Obra |  | H | 0.3 | 15.41 | 4.62
Insumo | 00006110 | SINAPI | SERRALHEIRO | Mão de Obra |  | H | 0.2 | 15.41 | 3.08
Insumo | 00006111 | SINAPI | SERVENTE DE OBRAS | Mão de Obra |  | H | 0.5 | 11.19 | 5.59
Insumo | 00006160 | SINAPI | SOLDADOR | Mão de Obra |  | H | 0.2 | 15.41 | 3.08
Insumo | 00010997 | SINAPI | ELETRODO REVESTIDO AWS - E7018, DIAMETRO IGUAL A 4,00 MM | Material |  | KG | 0.4 | 29.38 | 11.75
|  |  |  | MO sem LS => | 16.5 | LS => | 0 | MO com LS => | 16.5
|  |  |  | Valor do BDI => | 27.34 |  | Valor com BDI => |  | 136.7
[6 empty] | Quant. => | 7 | Preço Total => | 956.9
18.36 | Código | Banco | Descrição | Tipo |  | Und | Quant. | Valor Unit | Total
Composição | 74125/002 | SINAPI | ESPELHO CRISTAL ESPESSURA 4MM, COM MOLDURA EM ALUMINIO E COMPENSADO 6MM PLASTIFICADO COLADO | ESQV - ESQUADRIAS/FERRAGENS/VIDROS |  | m² | 1 | 570.67 | 570.67
Composição Auxiliar | 88239 | SINAPI | AJUDANTE DE CARPINTEIRO COM ENCARGOS COMPLEMENTARES | SEDI - SERVIÇOS DIVERSOS |  | H | 1.8 | 16.96 | 30.52
Composição Auxiliar | 88325 | SINAPI | VIDRACEIRO COM ENCARGOS COMPLEMENTARES | SEDI - SERVIÇOS DIVERSOS |  | H | 1.8 | 17.38 | 31.28
Insumo | 00007334 | SINAPI | ADITIVO ADESIVO LIQUIDO PARA ARGAMASSAS DE REVESTIMENTOS CIMENTICIOS | Material |  | L | 0.18 | 15.83 | 2.84
Insumo | 00000587 | SINAPI | CANTONEIRA ALUMINIO ABAS DESIGUAIS 1" X 3/4 ", E = 1/8 " | Material |  | KG | 1.54 | 35.24 | 54.26
Insumo | 00001360 | SINAPI | COMPENSADO NAVAL - CHAPA/PAINEL EM MADEIRA COMPENSADA PRENSADA, DE 2200 X 1600 MM, E = 6 MM | Material |  | m² | 1.05 | 54.87 | 57.61
Insumo | 00011186 | SINAPI | ESPELHO CRISTAL E = 4 MM | Material |  | m² | 1 | 394.16 | 394.16
|  |  |  | MO sem LS => | 42.29 | LS => | 0 | MO com LS => | 42.29
|  |  |  | Valor do BDI => | 142.66 |  | Valor com BDI => |  | 713.33
[6 empty] | Quant. => | 2.5 | Preço Total => | 1783.32
18.37 | Código | Banco | Descrição | Tipo |  | Und | Quant. | Valor Unit | Total
Composição | 8464 | ORSE | Banco de concreto sem encosto, dimensão: 2,00x0,60m | Urbanização de Parques e Praças |  | un | 1 | 594.46 | 594.46
Composição Auxiliar | 87 | ORSE | Forma plana para fundações, em compensado resinado 12mm, 04 usos | Formas para Fundações |  | m² | 1.72 | 77.44 | 133.19
Composição Auxiliar | 94 | ORSE | Concreto ciclópico | Alvenarias de Pedra e Concretos para Fundações |  | m³ | 0.096 | 614.72 | 59.01
Composição Auxiliar | 98 | ORSE | Concreto simples usinado fck=25mpa, bombeado, lançado e adensado em superestrutura | Alvenarias de Pedra e Concretos para Fundações |  | m³ | 0.12 | 555.76 | 66.69
Composição Auxiliar | 140 | ORSE | Aço CA - 50 Ø 6,3 a 12,5mm, inclusive corte, dobragem, montagem e colocacao de ferragens nas formas, para superestruturas e fundações - R1 | Armaduras Convencionais |  | kg | 7.43 | 13.97 | 103.79
Composição Auxiliar | 155 | ORSE | Alvenaria tijolo cerâmico maciço (5x9x19), esp = 0,09m (singela), com argamassa traço t5 - 1:2:8 (cimento / cal / areia) c/ junta de 2,0cm - R1 | Alvenarias de Vedação |  | m² | 0.24 | 92.04 | 22.08
Composição Auxiliar | 1908 | ORSE | Reboco ou emboço externo, de parede, com argamassa traço t5 - 1:2:8 (cimento / cal / areia), espessura 2,0 cm | Argamassas |  | m² | 0.66 | 30.09 | 19.85
Composição Auxiliar | 2279 | ORSE | Emassamento de superfície, com aplicação de 01 demão de massa acrílica, lixamento e retoques - Rev 03 | Latex PVA |  | m² | 2.42 | 13.38 | 32.37
Composição Auxiliar | 2282 | ORSE | Preparo de superfície com lixamento e aplicação de 01 demão de líquido selador acrílico | Latex PVA |  | m² | 2.42 | 7.54 | 18.24
Composição Auxiliar | 2288 | ORSE | Pintura de acabamento com aplicação de 02 demaõs de tinta acrílica convencional | Latex PVA |  | m² | 2.42 | 15.7 | 37.99
Composição Auxiliar | 2497 | ORSE | Escavação manual de vala ou cava em material de 1ª categoria, profundidade até 1,50m | Escavação Manual em Área Urbana |  | m³ | 0.096 | 44.67 | 4.28
Composição Auxiliar | 2509 | ORSE | Carga manual de material de 1ª categoria | Carga de Material |  | m³ | 0.12 | 8.93 | 1.07
Composição Auxiliar | 3310 | ORSE | Chapisco em parede com argamassa traço t1 - 1:3 (cimento / areia) - Revisado 08/2015 | Conversão InfoWOrca |  | m² | 0.66 | 6.08 | 4.01
Composição Auxiliar | 10549 | ORSE | Encargos Complementares - Servente | Provisórios |  | h | 2 | 3.7 | 7.4
Composição Auxiliar | 10550 | ORSE | Encargos Complementares - Pedreiro | Provisórios |  | h | 1 | 3.56 | 3.56
Insumo | 2456 | ORSE | Caminhão guindauto 6,5 t ( m. benz - L1620/51 - 143,0 hp) | Equipamento |  | h | 0.25 | 113.16 | 28.29
Insumo | 00001379 | SINAPI | CIMENTO PORTLAND COMPOSTO CP II-32 | Material |  | KG | 16.5 | 0.9 | 14.85
Insumo | 00004750 | SINAPI | PEDREIRO | Mão de Obra |  | H | 1 | 15.41 | 15.41
Insumo | 00006111 | SINAPI | SERVENTE DE OBRAS | Mão de Obra |  | H | 2 | 11.19 | 22.38
|  |  |  | MO sem LS => | 217.79 | LS => | 0 | MO com LS => | 217.79
|  |  |  | Valor do BDI => | 148.61 |  | Valor com BDI => |  | 743.07
[6 empty] | Quant. => | 4 | Preço Total => | 2972.28
18.38 | Código | Banco | Descrição | Tipo |  | Und | Quant. | Valor Unit | Total
Composição | 74194/001 | SINAPI | ESCADA TIPO MARINHEIRO EM TUBO ACO GALVANIZADO 1 1/2" 5 DEGRAUS | ESQV - ESQUADRIAS/FERRAGENS/VIDROS |  | M | 1 | 365.69 | 365.69
Composição Auxiliar | 88631 | SINAPI | ARGAMASSA TRAÇO 1:4 (EM VOLUME DE CIMENTO E AREIA MÉDIA ÚMIDA), PREPARO MANUAL. AF_08/2019 | SEDI - SERVIÇOS DIVERSOS |  | m³ | 0.02 | 569.93 | 11.39
Composição Auxiliar | 88316 | SINAPI | SERVENTE COM ENCARGOS COMPLEMENTARES | SEDI - SERVIÇOS DIVERSOS |  | H | 3.1 | 16.75 | 51.92
Composição Auxiliar | 88315 | SINAPI | SERRALHEIRO COM ENCARGOS COMPLEMENTARES | SEDI - SERVIÇOS DIVERSOS |  | H | 3.4 | 21.09 | 71.7
Insumo | 00007697 | SINAPI | TUBO ACO GALVANIZADO COM COSTURA, CLASSE MEDIA, DN 1.1/2", E = *3,25* MM, PESO *3,61* KG/M (NBR 5580) | Material |  | M | 4 | 57.67 | 230.68
|  |  |  | MO sem LS => | 90.23 | LS => | 0 | MO com LS => | 90.23
|  |  |  | Valor do BDI => | 91.42 |  | Valor com BDI => |  | 457.11
[6 empty] | Quant. => | 8 | Preço Total => | 3656.88
18.55 | Código | Banco | Descrição | Tipo |  | Und | Quant. | Valor Unit | Total
Composição | 7972 | ORSE | Guarda-corpo em tubo de aço inox ø=1 1/2", duplo, L=28cm, para fixação em parede, c/acabamento polido | Esquadrias de Ferro |  | m | 1 | 678.3 | 678.3
Composição Auxiliar | 10549 | ORSE | Encargos Complementares - Servente | Provisórios |  | h | 1 | 3.7 | 3.7
Composição Auxiliar | 10550 | ORSE | Encargos Complementares - Pedreiro | Provisórios |  | h | 1 | 3.56 | 3.56
Insumo | 1689 | ORSE | Parafuso de fixação com bucha plástica 8 mm | Material |  | cj | 8 | 0.96 | 7.68
Insumo | 7939 | ORSE | Guarda-corpo em tubo de aço inox ø=1 1/2", duplo, p/fixação na parede, L=28cm, c/acabamento polido | Material |  | m | 1 | 636.76 | 636.76
Insumo | 00004750 | SINAPI | PEDREIRO | Mão de Obra |  | H | 1 | 15.41 | 15.41
Insumo | 00006111 | SINAPI | SERVENTE DE OBRAS | Mão de Obra |  | H | 1 | 11.19 | 11.19
|  |  |  | MO sem LS => | 26.6 | LS => | 0 | MO com LS => | 26.6
|  |  |  | Valor do BDI => | 169.57 |  | Valor com BDI => |  | 847.87
[6 empty] | Quant. => | 5 | Preço Total => | 4239.35
18.58 | Código | Banco | Descrição | Tipo |  | Und | Quant. | Valor Unit | Total
Composição | 3815706 | SICRO3 | Recomposição de guarda-corpo com agregados comerciais - instalação |  |  | m | 1 | 134.07 | 134.07
A | Código | Banco | Equipamentos | Quantidade | Utilização |  | Custo Operacional |  | Custo Horário
[5 empty] | Operativa | Improdutiva | Operativa | Improdutiva
Insumo | E9156 | SICRO3 | Soprador de ar costal - 2,6 kW | 1 | 1 | 0 | 6.735 | 0.4528 | 6.735
[6 empty] | Custo Horário de Equipamentos => |  |  | 6.735
B | Código | Banco | Mão de Obra | Quantidade | Salário Hora |  |  |  | Custo Horário
Insumo | P9821 | SICRO3 | Pedreiro | 1 |  |  |  | 21.6341 | 21.6341
Insumo | P9824 | SICRO3 | Servente | 3 |  |  |  | 16.7236 | 50.1708
[6 empty] | Custo Horário da Mão de Obra => |  |  | 71.8049
[6 empty] | Adc.M.O. - Ferramentas (0,0%) => |  |  | 0
[6 empty] | Custo Horário de Execução => |  |  | 78.5399
[6 empty] | Fator de Influencia da Chuva - FIC => |  |  | 0
[6 empty] | Custo do FIC => |  |  | 0
[6 empty] | Produção de Equipe => |  |  | 5
[6 empty] | Custo Unitário de Execução => |  |  | 15.708
C | Banco | Código | Material | Quantidade | Unidade | Preço Unitário |  |  | Custo Horário
Insumo | SICRO3 | M3512 | Material demolido - concreto armado | 0.03909 | m³ | 226.8 |  |  | 8.8656
[6 empty] | Custo Total do Material => |  |  | 8.8656
D | Banco | Código | Atividades Auxiliares | Quantidade | Unidade | Preço Unitário |  |  | Custo Horário
Atividade Auxiliar | SICRO3 | 1109680 | Argamassa para reparos e grauteamento - confecção em misturador e lançamento manual | 0.00128 | m³ | 3458.63 |  |  | 4.427
Atividade Auxiliar | SICRO3 | 1600990 | Demolição de concreto armado com martelete e corte oxiacetileno | 0.00474 | m³ | 897.06 |  |  | 4.2521
Atividade Auxiliar | SICRO3 | 3816118 | Guarda-corpo de concreto - fabricação - areia e brita comerciais | 1 | m | 94.92 |  |  | 94.92
[6 empty] | Custo Total das Atividades => |  |  | 103.5991
E | Banco | Insumo | Tempos Fixos | Código | Quantidade | Unidade | Preço Unitário |  | Custo Horário
Tempo Fixo | SICRO3 | 3816118 | Carga, manobra e descarga de materiais diversos em caminhão carroceria com capacidade de 7 t e com guindauto de 20 t.m | 5915373 | 0.13681 | t | 18.92 |  | 2.5884
Tempo Fixo | SICRO3 | M3512 | Carga, manobra e descarga de material demolido em caminhão basculante de 6 m³ - carga manual e descarga livre | 5915433 | 0.09773 | t | 33.88 |  | 3.3111
[6 empty] | Custo Total dos Tempos Fixos => |  |  | 5.8995
|  |  |  | MO sem LS => | 37.2153 | LS => | 0 | MO com LS => | 37.2153
|  |  |  | Valor do BDI => | 33.51 |  | Valor com BDI => |  | 167.58
[6 empty] | Quant. => | 15 | Preço Total => | 2513.7
18.69 | Código | Banco | Descrição | Tipo |  | Und | Quant. | Valor Unit | Total
Composição | 11812 | ORSE | Fornecimento e assentamento de barra chata de alumínio de 3/4" x 1/4" | Pára-raios |  | m | 1 | 17.4 | 17.4
Composição Auxiliar | 10552 | ORSE | Encargos Complementares - Eletricista | Provisórios |  | h | 0.18 | 3.55 | 0.63
Insumo | 11094 | ORSE | Barra chata de aluminio 3/4" x 1/4" | Material |  | m | 1 | 14 | 14
Insumo | 00002436 | SINAPI | ELETRICISTA | Mão de Obra |  | H | 0.18 | 15.41 | 2.77
|  |  |  | MO sem LS => | 2.77 | LS => | 0 | MO com LS => | 2.77
|  |  |  | Valor do BDI => | 4.35 |  | Valor com BDI => |  | 21.75
[6 empty] | Quant. => | 40 | Preço Total => | 870
18.75 | Código | Banco | Descrição | Tipo |  | Und | Quant. | Valor Unit | Total
Composição | 98459 | SINAPI | TAPUME COM TELHA METÁLICA. AF_05/2018 | CANT - CANTEIRO DE OBRAS |  | m² | 1 | 121.07 | 121.07
Composição Auxiliar | 88239 | SINAPI | AJUDANTE DE CARPINTEIRO COM ENCARGOS COMPLEMENTARES | SEDI - SERVIÇOS DIVERSOS |  | H | 0.1897 | 16.96 | 3.21
Composição Auxiliar | 88262 | SINAPI | CARPINTEIRO DE FORMAS COM ENCARGOS COMPLEMENTARES | SEDI - SERVIÇOS DIVERSOS |  | H | 0.5691 | 20.91 | 11.89
Composição Auxiliar | 91692 | SINAPI | SERRA CIRCULAR DE BANCADA COM MOTOR ELÉTRICO POTÊNCIA DE 5HP, COM COIFA PARA DISCO 10" - CHP DIURNO. AF_08/2015 | CHOR - CUSTOS HORÁRIOS DE MÁQUINAS E EQUIPAMENTOS |  | CHP | 0.0044 | 19.02 | 0.08
Composição Auxiliar | 91693 | SINAPI | SERRA CIRCULAR DE BANCADA COM MOTOR ELÉTRICO POTÊNCIA DE 5HP, COM COIFA PARA DISCO 10" - CHI DIURNO. AF_08/2015 | CHOR - CUSTOS HORÁRIOS DE MÁQUINAS E EQUIPAMENTOS |  | CHI | 0.0191 | 17.94 | 0.34
Composição Auxiliar | 94974 | SINAPI | CONCRETO MAGRO PARA LASTRO, TRAÇO 1:4,5:4,5 (EM MASSA SECA DE CIMENTO/ AREIA MÉDIA/ BRITA 1) - PREPARO MANUAL. AF_05/2021 | FUES - FUNDAÇÕES E ESTRUTURAS |  | m³ | 0.0012 | 406.43 | 0.48
Insumo | 00003992 | SINAPI | TABUA APARELHADA *2,5 X 30* CM, EM MACARANDUBA, ANGELIM OU EQUIVALENTE DA REGIAO | Material |  | M | 1 | 34.34 | 34.34
Insumo | 00004433 | SINAPI | CAIBRO NAO APARELHADO *7,5 X 7,5* CM, EM MACARANDUBA, ANGELIM OU EQUIVALENTE DA REGIAO - BRUTA | Material |  | M | 1.2273 | 28.94 | 35.51
Insumo | 00005061 | SINAPI | PREGO DE ACO POLIDO COM CABECA 18 X 27 (2 1/2 X 10) | Material |  | KG | 0.0428 | 22.65 | 0.96
Insumo | 00007243 | SINAPI | TELHA TRAPEZOIDAL EM ACO ZINCADO, SEM PINTURA, ALTURA DE APROXIMADAMENTE 40 MM, ESPESSURA DE 0,50 MM E LARGURA UTIL DE 980 MM | Material |  | m² | 0.5853 | 58.54 | 34.26
|  |  |  | MO sem LS => | 11.44 | LS => | 0 | MO com LS => | 11.44
|  |  |  | Valor do BDI => | 30.26 |  | Valor com BDI => |  | 151.33
[6 empty] | Quant. => | 90 | Preço Total => | 13619.7
18.76 | Código | Banco | Descrição | Tipo |  | Und | Quant. | Valor Unit | Total
Composição | IIO-TAP-040 | SETOP | REMANEJAMENTO DE TAPUME |  |  | m² | 1 | 10.6 | 10.6
Composição Auxiliar | MAO-OFC-020 | SETOP | CARPINTEIRO DE FORMA COM ENCARGOS COMPLEMENTARES |  |  | hora | 0.09 | 25.91 | 2.33
Composição Auxiliar | MAO-AJD-040 | SETOP | SERVENTE COM ENCARGOS COMPLEMENTARES |  |  | hora | 0.38 | 21.77 | 8.27
|  |  |  | MO sem LS => | 5.73 | LS => | 0 | MO com LS => | 5.73
|  |  |  | Valor do BDI => | 2.65 |  | Valor com BDI => |  | 13.25
[6 empty] | Quant. => | 150 | Preço Total => | 1987.5
18.96 | Código | Banco | Descrição | Tipo |  | Und | Quant. | Valor Unit | Total
Composição | 3642 | ORSE | Lona plástica preta | Impermeabilização |  | m² | 1 | 5.14 | 5.14
Composição Auxiliar | 10549 | ORSE | Encargos Complementares - Servente | Provisórios |  | h | 0.2 | 3.7 | 0.74
Insumo | 00003777 | SINAPI | LONA PLASTICA PESADA PRETA, E = 150 MICRA | Material |  | m² | 1.1 | 1.98 | 2.17
Insumo | 00006111 | SINAPI | SERVENTE DE OBRAS | Mão de Obra |  | H | 0.2 | 11.19 | 2.23
|  |  |  | MO sem LS => | 2.23 | LS => | 0 | MO com LS => | 2.23
|  |  |  | Valor do BDI => | 1.28 |  | Valor com BDI => |  | 6.42
[6 empty] | Quant. => | 180 | Preço Total => | 1155.6
18.97 | Código | Banco | Descrição | Tipo |  | Und | Quant. | Valor Unit | Total
Composição | VEDJAN | Próprio | TARUGO DE VEDAÇÃO DE JANELA - FORNECIMENTO E INSTALAÇÃO | ASTU - ASSENTAMENTO DE TUBOS E PECAS |  | M | 1 | 7.57 | 7.57
Composição Auxiliar | 88325 | SINAPI | VIDRACEIRO COM ENCARGOS COMPLEMENTARES | SEDI - SERVIÇOS DIVERSOS |  | H | 0.4 | 17.38 | 6.95
Insumo | 2621 | ORSE | Tarugo (Baguete Plástico) Tarucel d=6mm | Material |  | m | 1 | 0.62 | 0.62
|  |  |  | MO sem LS => | 4.74 | LS => | 0 | MO com LS => | 4.74
|  |  |  | Valor do BDI => | 1.89 |  | Valor com BDI => |  | 9.46
[6 empty] | Quant. => | 100 | Preço Total => | 946
18.99 | Código | Banco | Descrição | Tipo |  | Und | Quant. | Valor Unit | Total
Composição | 2228 | ORSE | Fita antiderrapante safety-walk "3m" l=5cm ou similar | Pisos Sintéticos / Vinílicos |  | m | 1 | 13.5 | 13.5
Composição Auxiliar | 10549 | ORSE | Encargos Complementares - Servente | Provisórios |  | h | 0.08 | 3.7 | 0.29
Insumo | 976 | ORSE | Fita antiderrapante safety-walk "3m" - l=5cm ou similar | Material |  | m | 1 | 12.32 | 12.32
Insumo | 00006111 | SINAPI | SERVENTE DE OBRAS | Mão de Obra |  | H | 0.08 | 11.19 | 0.89
|  |  |  | MO sem LS => | 0.89 | LS => | 0 | MO com LS => | 0.89
|  |  |  | Valor do BDI => | 3.37 |  | Valor com BDI => |  | 16.87
[6 empty] | Quant. => | 150 | Preço Total => | 2530.5
19 |  |  | INCENDIO | [5 empty] | 66426.83
19.1 | Código | Banco | Descrição | Tipo |  | Und | Quant. | Valor Unit | Total
Composição | 72302 | SINAPI | COTOVELO DE AÇO GALVANIZADO 2.1/2" | INHI - INSTALAÇÕES HIDROS SANITÁRIAS |  | UN | 1 | 123.13 | 123.13
Composição Auxiliar | 88267 | SINAPI | ENCANADOR OU BOMBEIRO HIDRÁULICO COM ENCARGOS COMPLEMENTARES | SEDI - SERVIÇOS DIVERSOS |  | H | 0.75 | 20.5 | 15.37
Composição Auxiliar | 88316 | SINAPI | SERVENTE COM ENCARGOS COMPLEMENTARES | SEDI - SERVIÇOS DIVERSOS |  | H | 0.75 | 16.75 | 12.56
Insumo | 00003470 | SINAPI | COTOVELO 90 GRAUS DE FERRO GALVANIZADO, COM ROSCA BSP, DE 2 1/2" | Material |  | UN | 1 | 95.2 | 95.2
|  |  |  | MO sem LS => | 20.3 | LS => | 0 | MO com LS => | 20.3
|  |  |  | Valor do BDI => | 30.78 |  | Valor com BDI => |  | 153.91
[6 empty] | Quant. => | 5 | Preço Total => | 769.55
19.2 | Código | Banco | Descrição | Tipo |  | Und | Quant. | Valor Unit | Total
Composição | 72300 | SINAPI | COTOVELO DE AÇO GALVANIZADO 1" - FORNECIMENTO E INSTALAÇÃO | INHI - INSTALAÇÕES HIDROS SANITÁRIAS |  | UN | 1 | 30.48 | 30.48
Composição Auxiliar | 88267 | SINAPI | ENCANADOR OU BOMBEIRO HIDRÁULICO COM ENCARGOS COMPLEMENTARES | SEDI - SERVIÇOS DIVERSOS |  | H | 0.38 | 20.5 | 7.79
Composição Auxiliar | 88316 | SINAPI | SERVENTE COM ENCARGOS COMPLEMENTARES | SEDI - SERVIÇOS DIVERSOS |  | H | 0.38 | 16.75 | 6.36
Insumo | 00003472 | SINAPI | COTOVELO 90 GRAUS DE FERRO GALVANIZADO, COM ROSCA BSP, DE 1" | Material |  | UN | 1 | 16.33 | 16.33
|  |  |  | MO sem LS => | 10.28 | LS => | 0 | MO com LS => | 10.28
|  |  |  | Valor do BDI => | 7.62 |  | Valor com BDI => |  | 38.1
[6 empty] | Quant. => | 5 | Preço Total => | 190.5
19.3 | Código | Banco | Descrição | Tipo |  | Und | Quant. | Valor Unit | Total
Composição | 72478 | SINAPI | UNIAO DE ACO GALVANIZADO 2.1/2" - FORNECIMENTO E INSTALACAO | INHI - INSTALAÇÕES HIDROS SANITÁRIAS |  | UN | 1 | 199.63 | 199.63
Composição Auxiliar | 88267 | SINAPI | ENCANADOR OU BOMBEIRO HIDRÁULICO COM ENCARGOS COMPLEMENTARES | SEDI - SERVIÇOS DIVERSOS |  | H | 0.6 | 20.5 | 12.3
Composição Auxiliar | 88316 | SINAPI | SERVENTE COM ENCARGOS COMPLEMENTARES | SEDI - SERVIÇOS DIVERSOS |  | H | 0.6 | 16.75 | 10.05
Insumo | 00003143 | SINAPI | FITA VEDA ROSCA EM ROLOS DE 18 MM X 25 M (L X C) | Material |  | UN | 0.08 | 7.73 | 0.61
Insumo | 00009889 | SINAPI | UNIAO DE FERRO GALVANIZADO, COM ROSCA BSP, COM ASSENTO PLANO, DE 2 1/2" | Material |  | UN | 1 | 176.67 | 176.67
|  |  |  | MO sem LS => | 16.24 | LS => | 0 | MO com LS => | 16.24
|  |  |  | Valor do BDI => | 49.9 |  | Valor com BDI => |  | 249.53
[6 empty] | Quant. => | 5 | Preço Total => | 1247.65
19.4 | Código | Banco | Descrição | Tipo |  | Und | Quant. | Valor Unit | Total
Composição | 72475 | SINAPI | UNIAO DE ACO GALVANIZADO 1.1/4" - FORNECIMENTO E INSTALACAO | INHI - INSTALAÇÕES HIDROS SANITÁRIAS |  | UN | 1 | 74.72 | 74.72
Composição Auxiliar | 88267 | SINAPI | ENCANADOR OU BOMBEIRO HIDRÁULICO COM ENCARGOS COMPLEMENTARES | SEDI - SERVIÇOS DIVERSOS |  | H | 0.43 | 20.5 | 8.81
Composição Auxiliar | 88316 | SINAPI | SERVENTE COM ENCARGOS COMPLEMENTARES | SEDI - SERVIÇOS DIVERSOS |  | H | 0.43 | 16.75 | 7.2
Insumo | 00003143 | SINAPI | FITA VEDA ROSCA EM ROLOS DE 18 MM X 25 M (L X C) | Material |  | UN | 0.048 | 7.73 | 0.37
Insumo | 00009888 | SINAPI | UNIAO DE FERRO GALVANIZADO, COM ROSCA BSP, COM ASSENTO PLANO, DE 1 1/4" | Material |  | UN | 1 | 58.34 | 58.34
|  |  |  | MO sem LS => | 11.63 | LS => | 0 | MO com LS => | 11.63
|  |  |  | Valor do BDI => | 18.68 |  | Valor com BDI => |  | 93.4
[6 empty] | Quant. => | 5 | Preço Total => | 467
19.5 | Código | Banco | Descrição | Tipo |  | Und | Quant. | Valor Unit | Total
Composição | 72656 | SINAPI | LUVA REDUCAO ACO GALVANIZADO 1X1/2" - FORNECIMENTO E INSTALACAO | INHI - INSTALAÇÕES HIDROS SANITÁRIAS |  | UN | 1 | 29 | 29
Composição Auxiliar | 88267 | SINAPI | ENCANADOR OU BOMBEIRO HIDRÁULICO COM ENCARGOS COMPLEMENTARES | SEDI - SERVIÇOS DIVERSOS |  | H | 0.4 | 20.5 | 8.2
Composição Auxiliar | 88316 | SINAPI | SERVENTE COM ENCARGOS COMPLEMENTARES | SEDI - SERVIÇOS DIVERSOS |  | H | 0.4 | 16.75 | 6.7
Insumo | 00003143 | SINAPI | FITA VEDA ROSCA EM ROLOS DE 18 MM X 25 M (L X C) | Material |  | UN | 0.028 | 7.73 | 0.21
Insumo | 00003938 | SINAPI | LUVA DE REDUCAO DE FERRO GALVANIZADO, COM ROSCA BSP, DE 1" X 1/2" | Material |  | UN | 1 | 13.89 | 13.89
|  |  |  | MO sem LS => | 10.82 | LS => | 0 | MO com LS => | 10.82
|  |  |  | Valor do BDI => | 7.25 |  | Valor com BDI => |  | 36.25
[6 empty] | Quant. => | 5 | Preço Total => | 181.25
19.6 | Código | Banco | Descrição | Tipo |  | Und | Quant. | Valor Unit | Total
Composição | 72803 | SINAPI | ADAPTADOR PVC SOLDAVEL LONGO COM FLANGES LIVRES PARA CAIXA D'AGUA 75MMX2.1/2" - FORNECIMENTO E INSTALACAO | INHI - INSTALAÇÕES HIDROS SANITÁRIAS |  | UN | 1 | 252.8 | 252.8
Composição Auxiliar | 88267 | SINAPI | ENCANADOR OU BOMBEIRO HIDRÁULICO COM ENCARGOS COMPLEMENTARES | SEDI - SERVIÇOS DIVERSOS |  | H | 0.144 | 20.5 | 2.95
Composição Auxiliar | 88248 | SINAPI | AUXILIAR DE ENCANADOR OU BOMBEIRO HIDRÁULICO COM ENCARGOS COMPLEMENTARES | SEDI - SERVIÇOS DIVERSOS |  | H | 0.144 | 16.49 | 2.37
Insumo | 00000122 | SINAPI | ADESIVO PLASTICO PARA PVC, FRASCO COM 850 GR | Material |  | UN | 0.02 | 53.86 | 1.07
Insumo | 00000082 | SINAPI | ADAPTADOR PVC SOLDAVEL, LONGO, COM FLANGE LIVRE, 75 MM X 2 1/2", PARA CAIXA D' AGUA | Material |  | UN | 1 | 244.62 | 244.62
Insumo | 00003143 | SINAPI | FITA VEDA ROSCA EM ROLOS DE 18 MM X 25 M (L X C) | Material |  | UN | 0.0282 | 7.73 | 0.21
Insumo | 00020083 | SINAPI | SOLUCAO LIMPADORA PARA PVC, FRASCO COM 1000 CM3 | Material |  | UN | 0.026 | 61.02 | 1.58
|  |  |  | MO sem LS => | 3.92 | LS => | 0 | MO com LS => | 3.92
|  |  |  | Valor do BDI => | 63.2 |  | Valor com BDI => |  | 316
[6 empty] | Quant. => | 5 | Preço Total => | 1580
19.7 | Código | Banco | Descrição | Tipo |  | Und | Quant. | Valor Unit | Total
Composição | 9905 | ORSE | Tanque de pressão capacidade 30 lt (p/incendio) | Equipamentos para Combate a Incêndio |  | un | 1 | 1510.23 | 1510.23
Composição Auxiliar | 10554 | ORSE | Encargos Complementares - Encanador | Provisórios |  | h | 0.3 | 3.61 | 1.08
Insumo | 10341 | ORSE | Tanque de pressão capacidade 30 lt (p/incendio) | Material |  | un | 1 | 1504.53 | 1504.53
Insumo | 00002696 | SINAPI | ENCANADOR OU BOMBEIRO HIDRAULICO | Mão de Obra |  | H | 0.3 | 15.41 | 4.62
|  |  |  | MO sem LS => | 4.62 | LS => | 0 | MO com LS => | 4.62
|  |  |  | Valor do BDI => | 377.55 |  | Valor com BDI => |  | 1887.78
[6 empty] | Quant. => | 1 | Preço Total => | 1887.78
19.8 | Código | Banco | Descrição | Tipo |  | Und | Quant. | Valor Unit | Total
Composição | 85120 | SINAPI | MANOMETRO 0 A 200 PSI (0 A 14 KGF/CM2), D = 50MM - FORNECIMENTO E COLOCACAO | INES - INSTALAÇÕES ESPECIAIS |  | UN | 1 | 131.08 | 131.08
Composição Auxiliar | 88248 | SINAPI | AUXILIAR DE ENCANADOR OU BOMBEIRO HIDRÁULICO COM ENCARGOS COMPLEMENTARES | SEDI - SERVIÇOS DIVERSOS |  | H | 0.65 | 16.49 | 10.71
Composição Auxiliar | 88267 | SINAPI | ENCANADOR OU BOMBEIRO HIDRÁULICO COM ENCARGOS COMPLEMENTARES | SEDI - SERVIÇOS DIVERSOS |  | H | 0.65 | 20.5 | 13.32
Insumo | 00003146 | SINAPI | FITA VEDA ROSCA EM ROLOS DE 18 MM X 10 M (L X C) | Material |  | UN | 0.02 | 3.4 | 0.06
Insumo | 00012899 | SINAPI | MANOMETRO COM CAIXA EM ACO PINTADO, ESCALA *10* KGF/CM2 (*10* BAR), DIAMETRO NOMINAL DE *63* MM, CONEXAO DE 1/4" | Material |  | UN | 1 | 106.99 | 106.99
|  |  |  | MO sem LS => | 17.75 | LS => | 0 | MO com LS => | 17.75
|  |  |  | Valor do BDI => | 32.77 |  | Valor com BDI => |  | 163.85
[6 empty] | Quant. => | 2 | Preço Total => | 327.7
19.9 | Código | Banco | Descrição | Tipo |  | Und | Quant. | Valor Unit | Total
Composição | 9670 | ORSE | Fornecimento e instalação de pressostato 0 a 10 kgf/cm2 | Diversos |  | un | 1 | 199.37 | 199.37
Composição Auxiliar | 10549 | ORSE | Encargos Complementares - Servente | Provisórios |  | h | 1 | 3.7 | 3.7
Composição Auxiliar | 10554 | ORSE | Encargos Complementares - Encanador | Provisórios |  | h | 1 | 3.61 | 3.61
Insumo | 10048 | ORSE | Pressostato 0 a 10 kgf/cm2 | Material |  | un | 1 | 165.46 | 165.46
Insumo | 00002696 | SINAPI | ENCANADOR OU BOMBEIRO HIDRAULICO | Mão de Obra |  | H | 1 | 15.41 | 15.41
Insumo | 00006111 | SINAPI | SERVENTE DE OBRAS | Mão de Obra |  | H | 1 | 11.19 | 11.19
|  |  |  | MO sem LS => | 26.6 | LS => | 0 | MO com LS => | 26.6
|  |  |  | Valor do BDI => | 49.84 |  | Valor com BDI => |  | 249.21
[6 empty] | Quant. => | 2 | Preço Total => | 498.42
19.10 | Código | Banco | Descrição | Tipo |  | Und | Quant. | Valor Unit | Total
Composição | 73795/013 | SINAPI | VÁLVULA DE RETENÇÃO HORIZONTAL Ø 65MM (2.1/2") - FORNECIMENTO E INSTALAÇÃO | INHI - INSTALAÇÕES HIDROS SANITÁRIAS |  | UN | 1 | 601.32 | 601.32
Composição Auxiliar | 88267 | SINAPI | ENCANADOR OU BOMBEIRO HIDRÁULICO COM ENCARGOS COMPLEMENTARES | SEDI - SERVIÇOS DIVERSOS |  | H | 0.8 | 20.5 | 16.4
Composição Auxiliar | 88316 | SINAPI | SERVENTE COM ENCARGOS COMPLEMENTARES | SEDI - SERVIÇOS DIVERSOS |  | H | 0.8 | 16.75 | 13.4
Insumo | 00000013 | SINAPI | ESTOPA | Material |  | KG | 0.64 | 18.09 | 11.57
Insumo | 00010405 | SINAPI | VALVULA DE RETENCAO HORIZONTAL, DE BRONZE (PN-25), 2 1/2", 400 PSI, TAMPA DE PORCA DE UNIAO, EXTREMIDADES COM ROSCA | Material |  | UN | 1 | 559.95 | 559.95
|  |  |  | MO sem LS => | 21.65 | LS => | 0 | MO com LS => | 21.65
|  |  |  | Valor do BDI => | 150.33 |  | Valor com BDI => |  | 751.65
[6 empty] | Quant. => | 2 | Preço Total => | 1503.3
19.12 | Código | Banco | Descrição | Tipo |  | Und | Quant. | Valor Unit | Total
Composição | 7868 | ORSE | Bomba Schneider mod BPI acoplada em motor elétrico 5 CV, sucção e recalque d=2 1/2" | Diversos |  | Un | 1 | 7357.28 | 7357.28
Composição Auxiliar | 10549 | ORSE | Encargos Complementares - Servente | Provisórios |  | h | 2.5 | 3.7 | 9.25
Composição Auxiliar | 10552 | ORSE | Encargos Complementares - Eletricista | Provisórios |  | h | 2.5 | 3.55 | 8.87
Insumo | 7616 | ORSE | Bomba Schneider mod BPI, 5cv, c/motor elétrico, sucção e recalque d=2 1/2" x 2 1/2" (incendio) | Material |  | Un | 1 | 7272.67 | 7272.67
Insumo | 00002436 | SINAPI | ELETRICISTA | Mão de Obra |  | H | 2.5 | 15.41 | 38.52
Insumo | 00006111 | SINAPI | SERVENTE DE OBRAS | Mão de Obra |  | H | 2.5 | 11.19 | 27.97
|  |  |  | MO sem LS => | 66.49 | LS => | 0 | MO com LS => | 66.49
|  |  |  | Valor do BDI => | 1839.32 |  | Valor com BDI => |  | 9196.6
[6 empty] | Quant. => | 1 | Preço Total => | 9196.6
19.12 | Código | Banco | Descrição | Tipo |  | Und | Quant. | Valor Unit | Total
Composição | 12814 | ORSE | Quadro de comando para 3 bombas de incendio, sendo de 2 de até 10 cv e 01 bomba Jóquei 3cv, trifásica, 220 volts com chave seletora, acionamento manual / automático, quadro 1,50x1,00x0,30m, barramento de cobre, (ver desc complementar) - Fornecimento | Aparelhos, Utensílios e Equipamentos Elétricos |  | un | 1 | 6988.21 | 6988.21
Insumo | 13528 | ORSE | Quadro de comando para 3 bombas de incendio, sendo de 2 de até 10 cv e 01 bomba Jóquei 3cv, trifásica, 220 volts com chave seletora, acionamento manual / automático, quadro 1,50x1,00x0,30m, barramento de cobre, (ver desc complementar) - Fornecimento | Material |  | un | 1 | 6988.21 | 6988.21
|  |  |  | MO sem LS => | 0 | LS => | 0 | MO com LS => | 0
|  |  |  | Valor do BDI => | 1747.05 |  | Valor com BDI => |  | 8735.26
[6 empty] | Quant. => | 1 | Preço Total => | 8735.26
19.13 | Código | Banco | Descrição | Tipo |  | Und | Quant. | Valor Unit | Total
Composição | 11820 | ORSE | Central de alarme endereçável de incendio com sistema p/ até 250 dispositivos, marcal Verin ou similar, Modelo VRE-250 c/ bateria de 12V e 7Amperes | Equipamentos para Combate a Incêndio |  | un | 1 | 5747.01 | 5747.01
Composição Auxiliar | 10552 | ORSE | Encargos Complementares - Eletricista | Provisórios |  | h | 1 | 3.55 | 3.55
Insumo | 12660 | ORSE | Central de alarme endereçável de incendio com sistema p/ até 250 dispositivos, marcal Verin ou similar, Modelo VRE-250 c/ bateria de 12V e 7Amperes | Material |  | un | 1 | 5728.05 | 5728.05
Insumo | 00002436 | SINAPI | ELETRICISTA | Mão de Obra |  | H | 1 | 15.41 | 15.41
|  |  |  | MO sem LS => | 15.41 | LS => | 0 | MO com LS => | 15.41
|  |  |  | Valor do BDI => | 1436.75 |  | Valor com BDI => |  | 7183.76
[6 empty] | Quant. => | 1 | Preço Total => | 7183.76
19.13 | Código | Banco | Descrição | Tipo |  | Und | Quant. | Valor Unit | Total
Composição | 10307 | ORSE | Conjunto moto-bomba Schneider BCS-C5, motor 1/2 cv, trifásico, bomba centrífuga submersa, recalque 2" (ou similar) | Diversos |  | Un | 1 | 5512.58 | 5512.58
Composição Auxiliar | 10549 | ORSE | Encargos Complementares - Servente | Provisórios |  | h | 2 | 3.7 | 7.4
Composição Auxiliar | 10552 | ORSE | Encargos Complementares - Eletricista | Provisórios |  | h | 2 | 3.55 | 7.1
Insumo | 591 | ORSE | Chave magnética p/motor 3cv-220v | Material |  | un | 1 | 237 | 237
Insumo | 11087 | ORSE | Motobomba centrífuga submersível, marca schneider ou similar, modelo BCS-C5, motor 1/2 cv, trifásico 220V, recalque 2", hm = 2 a 8 m, q = 10,3 a 18,5m3/h | Material |  | un | 1 | 5207.88 | 5207.88
Insumo | 00002436 | SINAPI | ELETRICISTA | Mão de Obra |  | H | 2 | 15.41 | 30.82
Insumo | 00006111 | SINAPI | SERVENTE DE OBRAS | Mão de Obra |  | H | 2 | 11.19 | 22.38
|  |  |  | MO sem LS => | 53.2 | LS => | 0 | MO com LS => | 53.2
|  |  |  | Valor do BDI => | 1378.14 |  | Valor com BDI => |  | 6890.72
[6 empty] | Quant. => | 1 | Preço Total => | 6890.72
19.14 | Código | Banco | Descrição | Tipo |  | Und | Quant. | Valor Unit | Total
Composição | 7861 | ORSE | Acionador manual (botoeira) tipo quebra-vidro, p/instal. incendio | Equipamentos para Combate a Incêndio |  | un | 1 | 131.52 | 131.52
Composição Auxiliar | 10549 | ORSE | Encargos Complementares - Servente | Provisórios |  | h | 0.5 | 3.7 | 1.85
Composição Auxiliar | 10552 | ORSE | Encargos Complementares - Eletricista | Provisórios |  | h | 0.5 | 3.55 | 1.77
Insumo | 7611 | ORSE | Acionador manual (botoeira) tipo quebra-vidro, p/incendio | Material |  | un | 1 | 114.61 | 114.61
Insumo | 00002436 | SINAPI | ELETRICISTA | Mão de Obra |  | H | 0.5 | 15.41 | 7.7
Insumo | 00006111 | SINAPI | SERVENTE DE OBRAS | Mão de Obra |  | H | 0.5 | 11.19 | 5.59
|  |  |  | MO sem LS => | 13.29 | LS => | 0 | MO com LS => | 13.29
|  |  |  | Valor do BDI => | 32.88 |  | Valor com BDI => |  | 164.4
[6 empty] | Quant. => | 6 | Preço Total => | 986.4
19.15 | Código | Banco | Descrição | Tipo |  | Und | Quant. | Valor Unit | Total
Composição | 92362 | SINAPI | TUBO DE AÇO PRETO SEM COSTURA, CONEXÃO SOLDADA, DN 65 (2 1/2"), INSTALADO EM REDE DE ALIMENTAÇÃO PARA HIDRANTE - FORNECIMENTO E INSTALAÇÃO. AF_10/2020 | INHI - INSTALAÇÕES HIDROS SANITÁRIAS |  | M | 1 | 201.25 | 201.25
Composição Auxiliar | 88248 | SINAPI | AUXILIAR DE ENCANADOR OU BOMBEIRO HIDRÁULICO COM ENCARGOS COMPLEMENTARES | SEDI - SERVIÇOS DIVERSOS |  | H | 0.13 | 16.49 | 2.14
Composição Auxiliar | 88267 | SINAPI | ENCANADOR OU BOMBEIRO HIDRÁULICO COM ENCARGOS COMPLEMENTARES | SEDI - SERVIÇOS DIVERSOS |  | H | 0.13 | 20.5 | 2.66
Composição Auxiliar | 88317 | SINAPI | SOLDADOR COM ENCARGOS COMPLEMENTARES | SEDI - SERVIÇOS DIVERSOS |  | H | 0.13 | 21.93 | 2.85
Insumo | 00021147 | SINAPI | TUBO ACO CARBONO SEM COSTURA 2 1/2", E = 5,16 MM, SCHEDULE 40 (8,62 KG/M) | Material |  | M | 1.039 | 186.34 | 193.6
|  |  |  | MO sem LS => | 5.56 | LS => | 0 | MO com LS => | 5.56
|  |  |  | Valor do BDI => | 50.31 |  | Valor com BDI => |  | 251.56
[6 empty] | Quant. => | 8 | Preço Total => | 2012.48
19.16 | Código | Banco | Descrição | Tipo |  | Und | Quant. | Valor Unit | Total
Composição | 72715 | SINAPI | TE DE ACO GALVANIZADO 2.1/2" - FORNECIMENTO E INSTALACAO | INHI - INSTALAÇÕES HIDROS SANITÁRIAS |  | UN | 1 | 163.71 | 163.71
Composição Auxiliar | 88267 | SINAPI | ENCANADOR OU BOMBEIRO HIDRÁULICO COM ENCARGOS COMPLEMENTARES | SEDI - SERVIÇOS DIVERSOS |  | H | 0.85 | 20.5 | 17.42
Composição Auxiliar | 88316 | SINAPI | SERVENTE COM ENCARGOS COMPLEMENTARES | SEDI - SERVIÇOS DIVERSOS |  | H | 0.85 | 16.75 | 14.23
Insumo | 00006299 | SINAPI | TE DE FERRO GALVANIZADO, DE 2 1/2" | Material |  | UN | 1 | 132.06 | 132.06
|  |  |  | MO sem LS => | 23 | LS => | 0 | MO com LS => | 23
|  |  |  | Valor do BDI => | 40.92 |  | Valor com BDI => |  | 204.63
[6 empty] | Quant. => | 5 | Preço Total => | 1023.15
19.17 | Código | Banco | Descrição | Tipo |  | Und | Quant. | Valor Unit | Total
Composição | 842 | ORSE | Luva redução ferro galvanizado d = 75mm (2 1/2") x 33mm (1") | Tubos e Conexões de Ferro Galvanizado |  | un | 1 | 102.17 | 102.17
Composição Auxiliar | 10549 | ORSE | Encargos Complementares - Servente | Provisórios |  | h | 0.4 | 3.7 | 1.48
Composição Auxiliar | 10554 | ORSE | Encargos Complementares - Encanador | Provisórios |  | h | 0.4 | 3.61 | 1.44
Insumo | 1500 | ORSE | Luva redução ferro galvanizado d= 2 1/2" x 1 " | Material |  | un | 1 | 88.62 | 88.62
Insumo | 00002696 | SINAPI | ENCANADOR OU BOMBEIRO HIDRAULICO | Mão de Obra |  | H | 0.4 | 15.41 | 6.16
Insumo | 00006111 | SINAPI | SERVENTE DE OBRAS | Mão de Obra |  | H | 0.4 | 11.19 | 4.47
|  |  |  | MO sem LS => | 10.63 | LS => | 0 | MO com LS => | 10.63
|  |  |  | Valor do BDI => | 25.54 |  | Valor com BDI => |  | 127.71
[6 empty] | Quant. => | 5 | Preço Total => | 638.55
19.18 | Código | Banco | Descrição | Tipo |  | Und | Quant. | Valor Unit | Total
Composição | 72677 | SINAPI | NIPLE DE ACO GALVANIZADO 2.1/2" - FORNECIMENTO E INSTALACAO | INHI - INSTALAÇÕES HIDROS SANITÁRIAS |  | UN | 1 | 71.3 | 71.3
Composição Auxiliar | 88267 | SINAPI | ENCANADOR OU BOMBEIRO HIDRÁULICO COM ENCARGOS COMPLEMENTARES | SEDI - SERVIÇOS DIVERSOS |  | H | 0.4 | 20.5 | 8.2
Composição Auxiliar | 88316 | SINAPI | SERVENTE COM ENCARGOS COMPLEMENTARES | SEDI - SERVIÇOS DIVERSOS |  | H | 0.4 | 16.75 | 6.7
Insumo | 00004208 | SINAPI | NIPLE DE FERRO GALVANIZADO, COM ROSCA BSP, DE 2 1/2" | Material |  | UN | 1 | 56.4 | 56.4
|  |  |  | MO sem LS => | 10.82 | LS => | 0 | MO com LS => | 10.82
|  |  |  | Valor do BDI => | 17.82 |  | Valor com BDI => |  | 89.12
[6 empty] | Quant. => | 5 | Preço Total => | 445.6
19.19 | Código | Banco | Descrição | Tipo |  | Und | Quant. | Valor Unit | Total
Composição | 83413 | SINAPI | ELETRODUTO FLEXIVEL ACO GALV TIPO CONDUITE D = 2" (50MM) - FORNECIMENTO E INSTALACAO | INEL - INSTALAÇÃO ELÉTRICA/ELETRIFICAÇÃO E ILUMINAÇÃO EXTERNA |  | M | 1 | 30.59 | 30.59
Composição Auxiliar | 88247 | SINAPI | AUXILIAR DE ELETRICISTA COM ENCARGOS COMPLEMENTARES | SEDI - SERVIÇOS DIVERSOS |  | H | 0.11 | 17.38 | 1.91
Composição Auxiliar | 88264 | SINAPI | ELETRICISTA COM ENCARGOS COMPLEMENTARES | SEDI - SERVIÇOS DIVERSOS |  | H | 0.11 | 21.46 | 2.36
Insumo | 00012061 | SINAPI | ELETRODUTO FLEXIVEL, EM ACO, TIPO CONDUITE, DIAMETRO DE 2" | Material |  | M | 1.05 | 25.07 | 26.32
|  |  |  | MO sem LS => | 3.05 | LS => | 0 | MO com LS => | 3.05
|  |  |  | Valor do BDI => | 7.64 |  | Valor com BDI => |  | 38.23
[6 empty] | Quant. => | 8 | Preço Total => | 305.84
19.20 | Código | Banco | Descrição | Tipo |  | Und | Quant. | Valor Unit | Total
Composição | 73861/014 | SINAPI | CONDULETE 3/4" EM LIGA DE ALUMÍNIO FUNDIDO TIPO "LL" - FORNECIMENTO E INSTALACAO | INEL - INSTALAÇÃO ELÉTRICA/ELETRIFICAÇÃO E ILUMINAÇÃO EXTERNA |  | UN | 1 | 21.02 | 21.02
Composição Auxiliar | 88264 | SINAPI | ELETRICISTA COM ENCARGOS COMPLEMENTARES | SEDI - SERVIÇOS DIVERSOS |  | H | 0.25 | 21.46 | 5.36
Insumo | 00039209 | SINAPI | ARRUELA EM ALUMINIO, COM ROSCA, DE 3/4", PARA ELETRODUTO | Material |  | UN | 2 | 0.64 | 1.28
Insumo | 00039175 | SINAPI | BUCHA EM ALUMINIO, COM ROSCA, DE 3/4", PARA ELETRODUTO | Material |  | UN | 2 | 1.23 | 2.46
Insumo | 00002593 | SINAPI | CONDULETE DE ALUMINIO TIPO LR, PARA ELETRODUTO ROSCAVEL DE 3/4", COM TAMPA CEGA | Material |  | UN | 1 | 11.92 | 11.92
|  |  |  | MO sem LS => | 3.99 | LS => | 0 | MO com LS => | 3.99
|  |  |  | Valor do BDI => | 5.25 |  | Valor com BDI => |  | 26.27
[6 empty] | Quant. => | 8 | Preço Total => | 210.16
19.21 | Código | Banco | Descrição | Tipo |  | Und | Quant. | Valor Unit | Total
Composição | 73861/017 | SINAPI | CONDULETE 3/4" EM LIGA DE ALUMÍNIO FUNDIDO TIPO "X" - FORNECIMENTO E INSTALACAO | INEL - INSTALAÇÃO ELÉTRICA/ELETRIFICAÇÃO E ILUMINAÇÃO EXTERNA |  | UN | 1 | 31 | 31
Composição Auxiliar | 88264 | SINAPI | ELETRICISTA COM ENCARGOS COMPLEMENTARES | SEDI - SERVIÇOS DIVERSOS |  | H | 0.25 | 21.46 | 5.36
Insumo | 00039209 | SINAPI | ARRUELA EM ALUMINIO, COM ROSCA, DE 3/4", PARA ELETRODUTO | Material |  | UN | 4 | 0.64 | 2.56
Insumo | 00039175 | SINAPI | BUCHA EM ALUMINIO, COM ROSCA, DE 3/4", PARA ELETRODUTO | Material |  | UN | 4 | 1.23 | 4.92
Insumo | 00002580 | SINAPI | CONDULETE DE ALUMINIO TIPO X, PARA ELETRODUTO ROSCAVEL DE 3/4", COM TAMPA CEGA | Material |  | UN | 1 | 18.16 | 18.16
|  |  |  | MO sem LS => | 3.99 | LS => | 0 | MO com LS => | 3.99
|  |  |  | Valor do BDI => | 7.75 |  | Valor com BDI => |  | 38.75
[6 empty] | Quant. => | 8 | Preço Total => | 310
19.22 | Código | Banco | Descrição | Tipo |  | Und | Quant. | Valor Unit | Total
Composição | 73861/021 | SINAPI | CONDULETE 1" EM LIGA DE ALUMÍNIO FUNDIDO TIPO "T" - FORNECIMENTO E INSTALACAO | INEL - INSTALAÇÃO ELÉTRICA/ELETRIFICAÇÃO E ILUMINAÇÃO EXTERNA |  | UN | 1 | 35.51 | 35.51
Composição Auxiliar | 88264 | SINAPI | ELETRICISTA COM ENCARGOS COMPLEMENTARES | SEDI - SERVIÇOS DIVERSOS |  | H | 0.3 | 21.46 | 6.43
Insumo | 00039210 | SINAPI | ARRUELA EM ALUMINIO, COM ROSCA, DE 1", PARA ELETRODUTO | Material |  | UN | 3 | 0.99 | 2.97
Insumo | 00039176 | SINAPI | BUCHA EM ALUMINIO, COM ROSCA, DE 1", PARA ELETRODUTO | Material |  | UN | 3 | 1.32 | 3.96
Insumo | 00002586 | SINAPI | CONDULETE DE ALUMINIO TIPO T, PARA ELETRODUTO ROSCAVEL DE 1", COM TAMPA CEGA | Material |  | UN | 1 | 22.15 | 22.15
|  |  |  | MO sem LS => | 4.78 | LS => | 0 | MO com LS => | 4.78
|  |  |  | Valor do BDI => | 8.87 |  | Valor com BDI => |  | 44.38
[6 empty] | Quant. => | 8 | Preço Total => | 355.04
19.23 | Código | Banco | Descrição | Tipo |  | Und | Quant. | Valor Unit | Total
Composição | 72283 | SINAPI | ABRIGO PARA HIDRANTE, 75X45X17CM, COM REGISTRO GLOBO ANGULAR 45º 2.1/2", ADAPTADOR STORZ 2.1/2", MANGUEIRA DE INCÊNDIO 15M, REDUÇÃO 2.1/2X1.1/2" E ESGUICHO EM LATÃO 1.1/2" - FORNECIMENTO E INSTALAÇÃO | INES - INSTALAÇÕES ESPECIAIS |  | UN | 1 | 1271.55 | 1271.55
Composição Auxiliar | 88267 | SINAPI | ENCANADOR OU BOMBEIRO HIDRÁULICO COM ENCARGOS COMPLEMENTARES | SEDI - SERVIÇOS DIVERSOS |  | H | 3.5 | 20.5 | 71.75
Composição Auxiliar | 88316 | SINAPI | SERVENTE COM ENCARGOS COMPLEMENTARES | SEDI - SERVIÇOS DIVERSOS |  | H | 3.5 | 16.75 | 58.62
Insumo | 00010899 | SINAPI | ADAPTADOR, EM LATAO, ENGATE RAPIDO 2 1/2" X ROSCA INTERNA 5 FIOS 2 1/2", PARA INSTALACAO PREDIAL DE COMBATE A INCENDIO | Material |  | UN | 1 | 83.23 | 83.23
Insumo | 00010521 | SINAPI | CAIXA DE INCENDIO/ABRIGO PARA MANGUEIRA, DE EMBUTIR/INTERNA, COM 75 X 45 X 17 CM, EM CHAPA DE ACO, PORTA COM VENTILACAO, VISOR COM A INSCRICAO "INCENDIO", SUPORTE/CESTA INTERNA PARA A MANGUEIRA, PINTURA ELETROSTATICA VERMELHA | Material |  | UN | 1 | 322.63 | 322.63
Insumo | 00010902 | SINAPI | ESGUICHO TIPO JATO SOLIDO, EM LATAO, ENGATE RAPIDO 1 1/2" X 13 MM, PARA MANGUEIRA EM INSTALACAO PREDIAL COMBATE A INCENDIO | Material |  | UN | 1 | 68.11 | 68.11
Insumo | 00021029 | SINAPI | MANGUEIRA DE INCENDIO, TIPO 1, DE 1 1/2", COMPRIMENTO = 15 M, TECIDO EM FIO DE POLIESTER E TUBO INTERNO EM BORRACHA SINTETICA, COM UNIOES ENGATE RAPIDO | Material |  | UN | 1 | 341.5 | 341.5
Insumo | 00020972 | SINAPI | REDUCAO FIXA TIPO STORZ, ENGATE RAPIDO 2.1/2" X 1.1/2", EM LATAO, PARA INSTALACAO PREDIAL COMBATE A INCENDIO PREDIAL | Material |  | UN | 1 | 135.71 | 135.71
Insumo | 00010904 | SINAPI | REGISTRO OU VALVULA GLOBO ANGULAR EM LATAO, PARA HIDRANTES EM INSTALACAO PREDIAL DE INCENDIO, 45 GRAUS, DIAMETRO DE 2 1/2", COM VOLANTE, CLASSE DE PRESSAO DE ATE 200 PSI | Material |  | UN | 1 | 190 | 190
|  |  |  | MO sem LS => | 94.77 | LS => | 0 | MO com LS => | 94.77
|  |  |  | Valor do BDI => | 317.88 |  | Valor com BDI => |  | 1589.43
[6 empty] | Quant. => | 2 | Preço Total => | 3178.86
19.25 | Código | Banco | Descrição | Tipo |  | Und | Quant. | Valor Unit | Total
Composição | 058618 | SBC | SUPORTE DE PISO PARA EXTINTOR DE INCENDIO | INSTALACOES ELETRICAS - DETECCAO DE INCENDIO |  | UN | 1 | 27.59 | 27.59
Composição Auxiliar | 88316 | SINAPI | SERVENTE COM ENCARGOS COMPLEMENTARES | SEDI - SERVIÇOS DIVERSOS |  | H | 0.095 | 16.75 | 1.59
Insumo | 151516 | SBC | SUPORTE DE PISO PARA EXTINTOR DE INCENDIO | Material |  | UN | 1 | 26 | 26
|  |  |  | MO sem LS => | 1.08 | LS => | 0 | MO com LS => | 1.08
|  |  |  | Valor do BDI => | 6.89 |  | Valor com BDI => |  | 34.48
[6 empty] | Quant. => | 8 | Preço Total => | 275.84
19.26 | Código | Banco | Descrição | Tipo |  | Und | Quant. | Valor Unit | Total
Composição | 12137 | ORSE | Placa de sinalizacao de seguranca contra incendio, fotoluminescente, quadrada, *20 x 20* cm, em pvc *2* mm anti-chamas (simbolos, cores e pictogramas conforme nbr 13434) | Sinalização Vertical |  | Un | 1 | 29.45 | 29.45
Composição Auxiliar | 10549 | ORSE | Encargos Complementares - Servente | Provisórios |  | h | 0.2 | 3.7 | 0.74
Insumo | 00006111 | SINAPI | SERVENTE DE OBRAS | Mão de Obra |  | H | 0.2 | 11.19 | 2.23
Insumo | 00037556 | SINAPI | PLACA DE SINALIZACAO DE SEGURANCA CONTRA INCENDIO, FOTOLUMINESCENTE, QUADRADA, *20 X 20* CM, EM PVC *2* MM ANTI-CHAMAS (SIMBOLOS, CORES E PICTOGRAMAS CONFORME NBR 16820) | Material |  | UN | 1 | 26.48 | 26.48
|  |  |  | MO sem LS => | 2.23 | LS => | 0 | MO com LS => | 2.23
|  |  |  | Valor do BDI => | 7.36 |  | Valor com BDI => |  | 36.81
[6 empty] | Quant. => | 10 | Preço Total => | 368.1
19.27 | Código | Banco | Descrição | Tipo |  | Und | Quant. | Valor Unit | Total
Composição | 11852 | ORSE | Placa de sinalizacao de seguranca contra incendio, fotoluminescente, retangular, *12 x 40* cm, em pvc *2* mm anti-chamas (simbolos, cores e pictogramas conforme nbr 13434) | Sinalização Vertical |  | Un | 1 | 32.49 | 32.49
Insumo | 00037559 | SINAPI | PLACA DE SINALIZACAO DE SEGURANCA CONTRA INCENDIO, FOTOLUMINESCENTE, RETANGULAR, *12 X 40* CM, EM PVC *2* MM ANTI-CHAMAS (SIMBOLOS, CORES E PICTOGRAMAS CONFORME NBR 16820) | Material |  | UN | 1 | 32.49 | 32.49
|  |  |  | MO sem LS => | 0 | LS => | 0 | MO com LS => | 0
|  |  |  | Valor do BDI => | 8.12 |  | Valor com BDI => |  | 40.61
[6 empty] | Quant. => | 10 | Preço Total => | 406.1
19.27 | Código | Banco | Descrição | Tipo |  | Und | Quant. | Valor Unit | Total
Composição | 71516 | SINAPI | CONJUNTO DE MANGUEIRA PARA COMBATE A INCENDIO EM FIBRA DE POLIESTER PURA, COM 1.1/2", REVESTIDA INTERNAMENTE, COM 2 LANCES DE 15M CADA | SEDI - SERVIÇOS DIVERSOS |  | UN | 1 | 683 | 683
Insumo | 00021029 | SINAPI | MANGUEIRA DE INCENDIO, TIPO 1, DE 1 1/2", COMPRIMENTO = 15 M, TECIDO EM FIO DE POLIESTER E TUBO INTERNO EM BORRACHA SINTETICA, COM UNIOES ENGATE RAPIDO | Material |  | UN | 2 | 341.5 | 683
|  |  |  | MO sem LS => | 0 | LS => | 0 | MO com LS => | 0
|  |  |  | Valor do BDI => | 170.75 |  | Valor com BDI => |  | 853.75
[6 empty] | Quant. => | 4 | Preço Total => | 3415
19.28 | Código | Banco | Descrição | Tipo |  | Und | Quant. | Valor Unit | Total
Composição | 11853 | ORSE | Placa de sinalizacao de seguranca contra incendio, fotoluminescente, retangular, *20 x 40* cm, em pvc *2* mm anti-chamas (simbolos, cores e pictogramas conforme nbr 13434) | Sinalização Vertical |  | Un | 1 | 42.69 | 42.69
Insumo | 00037558 | SINAPI | PLACA DE SINALIZACAO DE SEGURANCA CONTRA INCENDIO, FOTOLUMINESCENTE, RETANGULAR, *20 X 40* CM, EM PVC *2* MM ANTI-CHAMAS (SIMBOLOS, CORES E PICTOGRAMAS CONFORME NBR 16820) | Material |  | UN | 1 | 42.69 | 42.69
|  |  |  | MO sem LS => | 0 | LS => | 0 | MO com LS => | 0
|  |  |  | Valor do BDI => | 10.67 |  | Valor com BDI => |  | 53.36
[6 empty] | Quant. => | 10 | Preço Total => | 533.6
19.29 | Código | Banco | Descrição | Tipo |  | Und | Quant. | Valor Unit | Total
Composição | 1512 | ORSE | Base decorativa para extintores | Equipamentos para Combate a Incêndio |  | un | 1 | 51.6 | 51.6
Composição Auxiliar | 10549 | ORSE | Encargos Complementares - Servente | Provisórios |  | h | 0.1 | 3.7 | 0.37
Insumo | 264 | ORSE | Base decorativa para extintores | Material |  | un | 1 | 50.12 | 50.12
Insumo | 00006111 | SINAPI | SERVENTE DE OBRAS | Mão de Obra |  | H | 0.1 | 11.19 | 1.11
|  |  |  | MO sem LS => | 1.11 | LS => | 0 | MO com LS => | 1.11
|  |  |  | Valor do BDI => | 12.9 |  | Valor com BDI => |  | 64.5
[6 empty] | Quant. => | 15 | Preço Total => | 967.5
19.35 | Código | Banco | Descrição | Tipo |  | Und | Quant. | Valor Unit | Total
Composição | 11854 | ORSE | Placa de indicativa de "EXTINTOR" em pvc, dim.: 20 x 20 cm | Sinalização Vertical |  | Un | 1 | 18.93 | 18.93
Insumo | 11927 | ORSE | Placa para sinalização de "EXTINTOR em parede" pvc, dim.: 20 x 20 cm | Material |  | un | 1 | 18.93 | 18.93
|  |  |  | MO sem LS => | 0 | LS => | 0 | MO com LS => | 0
|  |  |  | Valor do BDI => | 4.73 |  | Valor com BDI => |  | 23.66
[6 empty] | Quant. => | 10 | Preço Total => | 236.6
19.36 | Código | Banco | Descrição | Tipo |  | Und | Quant. | Valor Unit | Total
Composição | 103019 | SINAPI | REGISTRO OU VÁLVULA GLOBO ANGULAR EM LATÃO, PARA HIDRANTES EM INSTALAÇÃO PREDIAL DE INCÊNDIO, 45 GRAUS, 2 1/2" - FORNECIMENTO E INSTALAÇÃO. AF_08/2021 | INHI - INSTALAÇÕES HIDROS SANITÁRIAS |  | UN | 1 | 207.17 | 207.17
Composição Auxiliar | 88248 | SINAPI | AUXILIAR DE ENCANADOR OU BOMBEIRO HIDRÁULICO COM ENCARGOS COMPLEMENTARES | SEDI - SERVIÇOS DIVERSOS |  | H | 0.4546 | 16.49 | 7.49
Composição Auxiliar | 88267 | SINAPI | ENCANADOR OU BOMBEIRO HIDRÁULICO COM ENCARGOS COMPLEMENTARES | SEDI - SERVIÇOS DIVERSOS |  | H | 0.4546 | 20.5 | 9.31
Insumo | 00003148 | SINAPI | FITA VEDA ROSCA EM ROLOS DE 18 MM X 50 M (L X C) | Material |  | UN | 0.0302 | 12.54 | 0.37
Insumo | 00010904 | SINAPI | REGISTRO OU VALVULA GLOBO ANGULAR EM LATAO, PARA HIDRANTES EM INSTALACAO PREDIAL DE INCENDIO, 45 GRAUS, DIAMETRO DE 2 1/2", COM VOLANTE, CLASSE DE PRESSAO DE ATE 200 PSI | Material |  | UN | 1 | 190 | 190
|  |  |  | MO sem LS => | 12.42 | LS => | 0 | MO com LS => | 12.42
|  |  |  | Valor do BDI => | 51.79 |  | Valor com BDI => |  | 258.96
[6 empty] | Quant. => | 3 | Preço Total => | 776.88
19.38 | Código | Banco | Descrição | Tipo |  | Und | Quant. | Valor Unit | Total
Composição | 1521 | ORSE | Fornecimento e instalação de adaptador storz para engate rápido - 2 1/2" (incêndio) | Equipamentos para Combate a Incêndio |  | un | 1 | 206.06 | 206.06
Composição Auxiliar | 10549 | ORSE | Encargos Complementares - Servente | Provisórios |  | h | 1.15 | 3.7 | 4.25
Composição Auxiliar | 10554 | ORSE | Encargos Complementares - Encanador | Provisórios |  | h | 1.15 | 3.61 | 4.15
Insumo | 981 | ORSE | Fita veda rosca 18mm | Material |  | m | 2.8 | 0.22 | 0.61
Insumo | 00002696 | SINAPI | ENCANADOR OU BOMBEIRO HIDRAULICO | Mão de Obra |  | H | 1.15 | 15.41 | 17.72
Insumo | 00006111 | SINAPI | SERVENTE DE OBRAS | Mão de Obra |  | H | 1.15 | 11.19 | 12.86
Insumo | 00020974 | SINAPI | UNIAO TIPO STORZ, COM EMPATACAO INTERNA TIPO ANEL DE EXPANSAO, ENGATE RAPIDO 2 1/2", PARA MANGUEIRA DE COMBATE A INCENDIO PREDIAL | Material |  | UN | 1 | 166.47 | 166.47
|  |  |  | MO sem LS => | 30.58 | LS => | 0 | MO com LS => | 30.58
|  |  |  | Valor do BDI => | 51.51 |  | Valor com BDI => |  | 257.57
[6 empty] | Quant. => | 3 | Preço Total => | 772.71
19.39 | Código | Banco | Descrição | Tipo |  | Und | Quant. | Valor Unit | Total
Composição | 10.90.26 | SUDECAP | CHAVE STORZ EM ALUMÍNIO 1 1/2" | PREVENÇAO E COMBATE A INCENDIO |  | UN | 1 | 10.98 | 10.98
Insumo | 55.10.39 | SUDECAP | BOMBEIRO | Mão de Obra |  | H | 0.1 | 19.78 | 1.97
Insumo | 55.10.10 | SUDECAP | AUXILIAR BOMBEIRO/ELETRICISTA | Mão de Obra |  | H | 0.1 | 14 | 1.4
Insumo | 73.55.16 | SUDECAP | CHAVE STORZ EM ALUMÍNIO 1 1/2" P/ ABRIGO HIDRANTE | Material |  | UN | 1 | 7.61 | 7.61
|  |  |  | MO sem LS => | 3.37 | LS => | 0 | MO com LS => | 3.37
|  |  |  | Valor do BDI => | 2.74 |  | Valor com BDI => |  | 13.72
[6 empty] | Quant. => | 15 | Preço Total => | 205.8
19.40 | Código | Banco | Descrição | Tipo |  | Und | Quant. | Valor Unit | Total
Composição | 1517 | ORSE | Fornecimento e instalação de redução fixa tipo Storz para engate rápido - 2 1/2" x 1 1/2" (incendio) | Equipamentos para Combate a Incêndio |  | un | 1 | 175.3 | 175.3
Composição Auxiliar | 10549 | ORSE | Encargos Complementares - Servente | Provisórios |  | h | 1.15 | 3.7 | 4.25
Composição Auxiliar | 10554 | ORSE | Encargos Complementares - Encanador | Provisórios |  | h | 1.15 | 3.61 | 4.15
Insumo | 981 | ORSE | Fita veda rosca 18mm | Material |  | m | 2.8 | 0.22 | 0.61
Insumo | 00002696 | SINAPI | ENCANADOR OU BOMBEIRO HIDRAULICO | Mão de Obra |  | H | 1.15 | 15.41 | 17.72
Insumo | 00006111 | SINAPI | SERVENTE DE OBRAS | Mão de Obra |  | H | 1.15 | 11.19 | 12.86
Insumo | 00020972 | SINAPI | REDUCAO FIXA TIPO STORZ, ENGATE RAPIDO 2.1/2" X 1.1/2", EM LATAO, PARA INSTALACAO PREDIAL COMBATE A INCENDIO PREDIAL | Material |  | UN | 1 | 135.71 | 135.71
|  |  |  | MO sem LS => | 30.58 | LS => | 0 | MO com LS => | 30.58
|  |  |  | Valor do BDI => | 43.82 |  | Valor com BDI => |  | 219.12
[6 empty] | Quant. => | 3 | Preço Total => | 657.36
19.41 | Código | Banco | Descrição | Tipo |  | Und | Quant. | Valor Unit | Total
Composição | 1510 | ORSE | Fornecimento e instalação de adaptador storz para engate rápido 2 1/2" x 2 1/2" com tampão e corrente (incêndio) | Equipamentos para Combate a Incêndio |  | un | 1 | 270.47 | 270.47
Composição Auxiliar | 10549 | ORSE | Encargos Complementares - Servente | Provisórios |  | h | 1.15 | 3.7 | 4.25
Composição Auxiliar | 10554 | ORSE | Encargos Complementares - Encanador | Provisórios |  | h | 1.15 | 3.61 | 4.15
Insumo | 981 | ORSE | Fita veda rosca 18mm | Material |  | m | 2.82 | 0.22 | 0.62
Insumo | 7959 | ORSE | Tampão em latão com corrente, d= 2 1/2", para engate rápido (incendio) | Material |  | un | 1 | 64.4 | 64.4
Insumo | 00002696 | SINAPI | ENCANADOR OU BOMBEIRO HIDRAULICO | Mão de Obra |  | H | 1.15 | 15.41 | 17.72
Insumo | 00006111 | SINAPI | SERVENTE DE OBRAS | Mão de Obra |  | H | 1.15 | 11.19 | 12.86
Insumo | 00020974 | SINAPI | UNIAO TIPO STORZ, COM EMPATACAO INTERNA TIPO ANEL DE EXPANSAO, ENGATE RAPIDO 2 1/2", PARA MANGUEIRA DE COMBATE A INCENDIO PREDIAL | Material |  | UN | 1 | 166.47 | 166.47
|  |  |  | MO sem LS => | 30.58 | LS => | 0 | MO com LS => | 30.58
|  |  |  | Valor do BDI => | 67.61 |  | Valor com BDI => |  | 338.08
[6 empty] | Quant. => | 3 | Preço Total => | 1014.24
19.42 | Código | Banco | Descrição | Tipo |  | Und | Quant. | Valor Unit | Total
Composição | 12098 | ORSE | Porta corta fogo, de abrir, 02 folhas, em chapa de aço galvanizado nº24, batente em chapa nº18, classe 90, isolante em manta cerâmica incombustível e=5cm, dobradiças tipo helicoidal em aço 1010/1020, e fechadura reversível sem chave | Esquadrias de Ferro |  | m² | 1 | 635.39 | 635.39
Composição Auxiliar | 10549 | ORSE | Encargos Complementares - Servente | Provisórios |  | h | 1.9 | 3.7 | 7.03
Composição Auxiliar | 10550 | ORSE | Encargos Complementares - Pedreiro | Provisórios |  | h | 2.38 | 3.56 | 8.47
Insumo | 12929 | ORSE | Porta corta fogo, duas folhas, abrir, classe P90, da DKS ou similar - inclusive batente | Material |  | m² | 1 | 556.38 | 556.38
Insumo | 00000370 | SINAPI | AREIA MEDIA - POSTO JAZIDA/FORNECEDOR (RETIRADO NA JAZIDA, SEM TRANSPORTE) | Material |  | m³ | 0.01 | 70 | 0.7
Insumo | 00001379 | SINAPI | CIMENTO PORTLAND COMPOSTO CP II-32 | Material |  | KG | 4.6 | 0.9 | 4.14
Insumo | 00004721 | SINAPI | PEDRA BRITADA N. 1 (9,5 a 19 MM) POSTO PEDREIRA/FORNECEDOR, SEM FRETE | Material |  | m³ | 0.01 | 74.3 | 0.74
Insumo | 00004750 | SINAPI | PEDREIRO | Mão de Obra |  | H | 2.38 | 15.41 | 36.67
Insumo | 00006111 | SINAPI | SERVENTE DE OBRAS | Mão de Obra |  | H | 1.9 | 11.19 | 21.26
|  |  |  | MO sem LS => | 57.93 | LS => | 0 | MO com LS => | 57.93
|  |  |  | Valor do BDI => | 158.84 |  | Valor com BDI => |  | 794.23
[6 empty] | Quant. => | 8.4 | Preço Total => | 6671.53
[5 empty] | Total sem BDI |  | 1354052.02
[5 empty] | Total do BDI |  | 338338.1
[5 empty] | Total Geral |  | 1692390.12
_______________________________________________________________ GIVANILDO NUNES NEVES Coordenadoria de Manutenção

## ANEXO VI - BDI
SENAI - SERVIÇO NACIONAL DE APRENDIZAGEM INDUSTRIAL
SERVIÇOS DE MANUTENÇÃO PREDIAL - SENAI
ENCARGOS SOCIAIS DESONERADOS
HORISTA=84,15%
MENSALISTA=47,51%
B.D.I.PADRÃO =25,00%
DATA REFERÊNCIA TÉCNICA: NOV/2022
COMPOSIÇÃO DO BDI
BDI - OBRA
ITEM | DISCRIMINAÇÃO | PERC. (%)
Despesas Indiretas
S+G | Seguro e Garantia | 0.8%
R | Riscos e Imprevistos | 0.9%
DF | Despesas Financeiras | 0.8%
AC | Administração Central | 2.245%
Total do Grupo A = |  | 4.745%
Benefício
L | LUCRO | 6%
Total do Grupo B = |  | 6%
Impostos
I | PIS / PASEP | 0.65%
| COFINS | 3%
| ISS | 3%
| CPRB | 4.5%
Total do Grupo C = |  | 11.15%
Fórmula Para Cálculo do B.D.I
Bonificação Sobre Despesas indiretas (B.D.I) = |  | 25%

## ANEXO VII - ENCARGOS SOCIAIS
SENAI - SERVIÇO NACIONAL DE APRENDIZAGEM INDUSTRIAL
SERVIÇOS DE MANUTENÇÃO PREDIAL - SENAI
ENCARGOS SOCIAIS DESONERADOS
HORISTA=84,15%
MENSALISTA=47,51%
B.D.I.PADRÃO =25,00%
DATA REFERÊNCIA TÉCNICA: NOV/2022
COMPOSIÇÃO DOS ENCARGOS SOCIAIS
|  | HORISTA (%) | MENSALISTA (%)
GRUPO A
A1 | INSS | 0% | 0%
A2 | SESI | 1.5% | 1.5%
A3 | SENAI | 1% | 1%
A4 | INCRA | 0.2% | 0.2%
A5 | SEBRAE | 0.6% | 0.6%
A6 | Sálario Educação | 2.5% | 2.5%
A7 | Seguro Contra Acidente de Trabalho | 3% | 3%
A8 | FGTS | 8% | 8%
A9 | SECONCI | 1% | 1%
A | TOTAL DO GRUPO A | 17.8% | 17.8%
GRUPO B
B1 | Repouso Remunerado | 17.87% | 0%
B2 | Feriados | 3.95% | 0%
B3 | Auxilio Enfermidade | 0.86% | 0.66%
B4 | 13º Salário | 10.91% | 8.33%
B5 | Licença Paternidade | 0.07% | 0.05%
B6 | Faltas Justificadas | 0.73% | 0.56%
B7 | Dias de chuva | 1.49% | 0%
B8 | Auxilio acidente de Trabalho | 0.1% | 0.08%
B9 | Férias Gozadas | 10.26% | 7.84%
B10 | Salario Maternidade | 0.04% | 0.03%
B | TOTAL GRUPO B | 46.28% | 17.55%
GRUPO C
C1 | Aviso Prévio Indenizado | 4.52% | 3.46%
C2 | Aviso Prévio Trabalhado | 0.11% | 0.08%
C3 | Férias Indenizadas | 3.64% | 2.78%
C4 | Depósito de Rescisão Contrato Trabalho sem Justo Causa | 2.8% | 2.14%
C5 | Indenização Adicional | 0.38% | 0.29%
C | TOTAL GRUPO C | 11.45% | 8.75%
GRUPO D
D1 | Reincidência do Grupo A sobre B | 8.24% | 3.124%
D2 | Reincidência de Grupo A sobre Aviso Prévio Trabalhado e Reincidência do FGTS sobre Aviso Prévio Indenizado | 0.3812% | 0.291%
D | TOTAL GRUPO D | 8.621% | 3.415%
| TOTAL (A+B+C+D) | 84.15% | 47.51%